## 版权申明
版权所有 © 上海海思技术有限公司 2019。保留一切权利。
非经本公司书面许可，任何单位和个人不得擅自摘抄、复制本文档内容的部分或全部，并不得以任何形式传播。
商标声明
、
海思和其他海思商标均为海思技术有限公司的商标。
本文档提及的其他所有商标或注册商标，由各自的所有人拥有。
注意
您购买的产品、服务或特性等应受海思公司商业合同和条款的约束，本文档中描述的全部或部分产品、服务或特性可能不在您的购买或使用范围之内。除非合同另有约定，海思公司对本文档内容不做任何明示或默示的声明或保证。
由于产品版本升级或其他原因，本文档内容会不定期进行更新。除非另有约定，本文档仅作为使用指导，本文档中的所有陈述、信息和建议不构成任何明示或暗示的担保。

## 资料修订
Revision Record 修订记录
Date 日期 | Revision Version 修订版本 | Change Description 修改描述
2018.07.15 | 00B01 | 第一次临时版本发布
2018.11.20 | 00B02 | 第二次临时版本发布 修改"4.管脚默认状态"页签中MIPI_RX_D2N~MIPI_RX_D1P相关内容
2019.09.12 | 01 | 第一次正式版本发布 '“1.管脚信息表”页签中修改Signal Name和Description内容 “2.功能信号表”页签中添加BT.656和BT.1120接口 “3.管脚控制寄存器”页签中的Field Description列涉及修改

## 0.说明
PINOUT各子表格功能说明：
1. 管脚信息表中描述芯片管脚编号，功能说明，以及对应管脚的配置寄存器等信息。 2. 功能信号表中描述功能信号，以及功能复用对应的芯片管脚。 3. 管脚控制寄存器描述管脚对应的寄存器地址，功能复用关系配置，驱动能力配置，以及上下拉电阻等配置。 4. 管脚默认状态描述芯片上电期间和上电后复位撤销后的管脚默认状态。
管脚类型说明
I | 输入信号。
IPD | 输入信号，内部下拉。
IPU | 输入信号，内部上拉。
IS | 输入信号，带施密特触发器。
ISPD | 输入信号，带施密特触发器，内部下拉。
ISPU | 输入信号，带施密特触发器，内部上垃。
O | 输出信号。
OOD | 输出，漏极开路。
I/O | 双向输入/输出信号。
ISCUD/O | 双向输入/输出信号,带施密特触发器，可控内部上拉和下拉。
ICUD/O | 双向输入/输出信号,可控内部上拉和下拉。
IPD/O | 双向，输入下拉。
IPU/O | 双向，输入上拉。
ISPU/O | 双向，输入上拉，带施密特触发器。
ISPD/O | 双向，输入下拉，带施密特触发器。
IPD/OOD | 双向，输入下拉，输出漏极开路。
IPU/OOD | 双向，输入上拉，输出漏极开路。
IS/O | 双向，输入带施密特触发器。
IS/OOD | 双向，输入带施密特触发器，输出漏极开路。
CIN | Crystal Oscillator，晶振输入。
COUT | Crystal Oscillator，晶振驱动输出。
P | 电源。
G | 地。

## 1.管脚信息表
Pin Number | Pin Name | Power Supply | IO Type | DIR | IO Config Register | Function Description
[6 empty] | Function Number | Signal Name | Direction | Description
A1 | VSS | - | - | G | - | 0 | VSS | - | 数字地。
A2 | DDR_CAS_N | VDDIO_DDR | DDR | O | iocfg_reg118 | 0 | DDR_CAS_N | O | DDR SDRAM 列地址选择信号。
A3 | DDR_CS_N | VDDIO_DDR | DDR | O | iocfg_reg119 | 0 | DDR_CS_N | O | DDR SDRAM 片选信号。
A4 | DDR_BA0 | VDDIO_DDR | DDR | O | iocfg_reg125 | 0 | DDR_BA0 | O | DDR SDRAM Bank地址信号0。
A5 | DDR_A0 | VDDIO_DDR | DDR | O | iocfg_reg136 | 0 | DDR_A0 | O | DDR SDRAM 地址0。
A6 | DDR_A1 | VDDIO_DDR | DDR | O | iocfg_reg137 | 0 | DDR_A1 | O | DDR SDRAM 地址1。
A7 | DDR_A4 | VDDIO_DDR | DDR | O | iocfg_reg140 | 0 | DDR_A4 | O | DDR SDRAM 地址4。
A8 | DDR_A6 | VDDIO_DDR | DDR | O | iocfg_reg142 | 0 | DDR_A6 | O | DDR SDRAM 地址6。
A9 | DDR_A8 | VDDIO_DDR | DDR | O | iocfg_reg144 | 0 | DDR_A8 | O | DDR SDRAM 地址8。
A10 | VSS | - | - | G | - | 0 | VSS | - | 数字地。
A11 | GPIO0_2 | DVDD33 | LVCMOS33 | ISCUD/O | iocfg_reg101 | 0 | GPIO0_2 | B | 通用输入输出。
[6 empty] | 1 | I2C3_SCL | B | I2C总线3时钟。
[6 empty] | 2 | LCD_DATA19 | O | LCD数据19。
A13 | DSI_D0P | AVDD3318_MIPITX | MIPITX | ICUD/O | iocfg_reg98 | 0 | DSI_D0P | O | MIPI TX接口差分数据0正极。
[6 empty] | 1 | GPIO10_0 | B | 通用输入输出。
[6 empty] | 2 | LCD_DATA8 | O | LCD数据8。
[6 empty] | 3 | VOU1120_DATA15 | O | VO BT.1120输出数据15。
[6 empty] | 4 | LCD_DE | O | LCD数据有效。
A14 | DSI_D1N | AVDD3318_MIPITX | MIPITX | ICUD/O | iocfg_reg96 | 0 | DSI_D1N | O | MIPI TX接口差分数据1负极。
[6 empty] | 1 | GPIO9_6 | B | 通用输入输出。
[6 empty] | 2 | LCD_DATA10 | O | LCD数据10。
[6 empty] | 3 | VOU1120_DATA13 | O | VO BT.1120输出数据13。
[6 empty] | 4 | LCD_HSYNC | O | LCD行同步信号。
A15 | DSI_CKP | AVDD3318_MIPITX | MIPITX | ICUD/O | iocfg_reg94 | 0 | DSI_CKP | O | MIPI TX接口差分时钟正极。
[6 empty] | 1 | GPIO9_4 | B | 通用输入输出。
[6 empty] | 2 | LCD_DATA12 | O | LCD数据12。
[6 empty] | 3 | VOU1120_DATA11 | O | VO BT.1120输出数据11。
[6 empty] | 4 | LCD_DATA1 | O | LCD数据1。
A16 | DSI_D2N | AVDD3318_MIPITX | MIPITX | ICUD/O | iocfg_reg92 | 0 | DSI_D2N | O | MIPI TX接口差分数据2负极。
[6 empty] | 1 | GPIO9_2 | B | 通用输入输出。
[6 empty] | 2 | LCD_DATA14 | O | LCD数据14。
[6 empty] | 3 | VOU1120_DATA9 | O | VO BT.1120输出数据9。
[6 empty] | 4 | LCD_DATA3 | O | LCD数据3。
A17 | DSI_D3P | AVDD3318_MIPITX | MIPITX | ICUD/O | iocfg_reg90 | 0 | DSI_D3P | O | MIPI TX接口差分数据3正极。
[6 empty] | 1 | GPIO9_0 | B | 通用输入输出。
[6 empty] | 2 | LCD_DATA16 | O | LCD数据16。
[6 empty] | 3 | SHUTTER_TRIG | O | 快门控制。
[6 empty] | 4 | LCD_DATA5 | O | LCD数据5。
A18 | AVSS_MIPITX | - | - | G | - | 0 | AVSS_MIPITX | - | MIPITX模拟地。
B1 | DDR_RAS_N | VDDIO_DDR | DDR | O | iocfg_reg117 | 0 | DDR_RAS_N | O | DDR SDRAM 行地址选择信号。
B2 | DDR_CKE | VDDIO_DDR | DDR | O | iocfg_reg116 | 0 | DDR_CKE | O | DDR SDRAM 时钟使能信号。
B3 | DDR_ODT | VDDIO_DDR | DDR | I/O | iocfg_reg113 | 0 | DDR_ODT | O | DDR SDRAM 终端匹配电阻。
B4 | DDR_BA2 | VDDIO_DDR | DDR | O | iocfg_reg127 | 0 | DDR_BA2 | O | DDR SDRAM Bank地址信号2。
B5 | DDR_A3 | VDDIO_DDR | DDR | O | iocfg_reg139 | 0 | DDR_A3 | O | DDR SDRAM 地址3。
B6 | DDR_A5 | VDDIO_DDR | DDR | O | iocfg_reg141 | 0 | DDR_A5 | O | DDR SDRAM 地址5。
B7 | DDR_A2 | VDDIO_DDR | DDR | O | iocfg_reg138 | 0 | DDR_A2 | O | DDR SDRAM 地址2。
B8 | DDR_A9 | VDDIO_DDR | DDR | O | iocfg_reg145 | 0 | DDR_A9 | O | DDR SDRAM 地址9。
B9 | DDR_A7 | VDDIO_DDR | DDR | O | iocfg_reg143 | 0 | DDR_A7 | O | DDR SDRAM 地址7。
B10 | DDR_ZQ | VDDIO_DDR | DDR | I/O | iocfg_reg185 | 0 | DDR_ZQ | B | DDR SDRAM ZQ校准管脚。
B11 | GPIO0_1 | DVDD33 | LVCMOS33 | ISCUD/O | iocfg_reg100 | 0 | GPIO0_1 | B | 通用输入输出。
[6 empty] | 1 | I2C3_SDA | B | I2C总线3数据/地址。
[6 empty] | 2 | LCD_DATA20 | O | LCD数据20。
B12 | GPIO0_0 | DVDD33 | LVCMOS33 | ISCUD/O | iocfg_reg105 | 0 | GPIO0_0 | B | 通用输入输出。
[6 empty] | 1 | UPDATE_MODE | I | 0 ：UPDATE_MODE 1 ：NORMAL_MODE
B13 | DSI_D0N | AVDD3318_MIPITX | MIPITX | ICUD/O | iocfg_reg99 | 0 | DSI_D0N | O | MIPI TX接口差分数据0负极。
[6 empty] | 1 | GPIO10_1 | B | 通用输入输出。
[6 empty] | 2 | LCD_DATA9 | O | LCD数据9。
[6 empty] | 3 | VOU1120_DATA14 | O | VO BT.1120输出数据14。
[6 empty] | 4 | LCD_VSYNC | O | LCD场同步信号。
B14 | DSI_D1P | AVDD3318_MIPITX | MIPITX | ICUD/O | iocfg_reg97 | 0 | DSI_D1P | O | MIPI TX接口差分数据1正极。
[6 empty] | 1 | GPIO9_7 | B | 通用输入输出。
[6 empty] | 2 | LCD_DATA11 | O | LCD数据11。
[6 empty] | 3 | VOU1120_DATA12 | O | VO BT.1120输出数据12。
[6 empty] | 4 | LCD_DATA0 | O | LCD数据0。
B15 | DSI_CKN | AVDD3318_MIPITX | MIPITX | ICUD/O | iocfg_reg95 | 0 | DSI_CKN | O | MIPI TX接口差分时钟负极。
[6 empty] | 1 | GPIO9_5 | B | 通用输入输出。
[6 empty] | 2 | LCD_DATA13 | O | LCD数据13。
[6 empty] | 3 | VOU1120_DATA10 | O | VO BT.1120输出数据10。
[6 empty] | 4 | LCD_DATA2 | O | LCD数据2。
B16 | DSI_D2P | AVDD3318_MIPITX | MIPITX | ICUD/O | iocfg_reg93 | 0 | DSI_D2P | O | MIPI TX接口差分数据2正极。
[6 empty] | 1 | GPIO9_3 | B | 通用输入输出。
[6 empty] | 2 | LCD_DATA15 | O | LCD数据15。
[6 empty] | 3 | VOU1120_DATA8 | O | VO BT.1120输出数据8。
[6 empty] | 4 | LCD_DATA4 | O | LCD数据4。
B17 | DSI_D3N | AVDD3318_MIPITX | MIPITX | ICUD/O | iocfg_reg91 | 0 | DSI_D3N | O | MIPI TX接口差分数据3负极。
[6 empty] | 1 | GPIO9_1 | B | 通用输入输出。
[6 empty] | 2 | LCD_DATA17 | O | LCD数据17。
[6 empty] | 3 | FLASH_TRIG | O | 闪光灯控制。
[6 empty] | 4 | LCD_CLK | O | LCD时钟。
B18 | EPHY_RSTN | DVDD33 | LVCMOS33 | ISCUD/O | iocfg_reg88 | 0 | GPIO7_6 | B | 通用输入输出。
[6 empty] | 1 | EPHY_RSTN | O | 网口PHY复位信号。
[6 empty] | 2 | LCD_DATA3 | O | LCD数据3。
[6 empty] | 3 | VOU1120_DATA4/VOU656_DATA4 | O | VO BT.1120/BT.656输出数据4。
[6 empty] | 4 | SFC_DEVICE_MODE | I | 启动SPI FLASH器件类型选择（即SFC_CSN0上对接的器件类型）。 0：SPI NOR FLASH； 1：SPI NAND FLASH。 （硬件复用：当power_on_lock=1时管脚被设置成此功能）
C1 | DDR_CLK_N | VDDIO_DDR_CK | DDR | O | iocfg_reg114 | 0 | DDR_CLK_N | O | DDR SDRAM 差分时钟负极。
C2 | DDR_CLK_P | VDDIO_DDR_CK | DDR | O | iocfg_reg115 | 0 | DDR_CLK_P | O | DDR SDRAM 差分时钟正极。
C3 | DDR_WE_N | VDDIO_DDR | DDR | O | iocfg_reg120 | 0 | DDR_WE_N | O | DDR SDRAM 写使能信号。
C4 | DDR_A10 | VDDIO_DDR | DDR | O | iocfg_reg146 | 0 | DDR_A10 | O | DDR SDRAM 地址10。
C5 | DDR_BA1 | VDDIO_DDR | DDR | O | iocfg_reg126 | 0 | DDR_BA1 | O | DDR SDRAM Bank地址信号1。
C6 | DDR_A15 | VDDIO_DDR | DDR | O | iocfg_reg151 | 0 | DDR_A15 | O | DDR SDRAM 地址15。
C7 | DDR_A12 | VDDIO_DDR | DDR | O | iocfg_reg148 | 0 | DDR_A12 | O | DDR SDRAM 地址12。
C8 | DDR_A11 | VDDIO_DDR | DDR | O | iocfg_reg147 | 0 | DDR_A11 | O | DDR SDRAM 地址11。
C9 | DDR_A13 | VDDIO_DDR | DDR | O | iocfg_reg149 | 0 | DDR_A13 | O | DDR SDRAM 地址13。
C10 | DDR_RESET_N | VDDIO_DDR | DDR | O | iocfg_reg184 | 0 | DDR_RESET_N | O | DDR SDRAM 复位信号。
C11 | GPIO0_3 | DVDD33 | LVCMOS33 | ISCUD/O | iocfg_reg102 | 0 | GPIO0_3 | B | 通用输入输出。
[6 empty] | 1 | IR_IN | I | 红外输入信号。
[6 empty] | 2 | LCD_DATA18 | O | LCD数据18。
C12 | GPIO0_5 | DVDD33 | LVCMOS33 | ISCUD/O | iocfg_reg104 | 0 | GPIO0_5 | B | 通用输入输出。
[6 empty] | 2 | LCD_DATA22 | O | LCD数据22。
C13 | AVSS_MIPITX | - | - | G | - | 0 | AVSS_MIPITX | - | MIPITX模拟地。
C14 | RMII_RXD1 | DVDD33 | LVCMOS33 | ISCUD/O | iocfg_reg86 | 0 | GPIO7_4 | B | 通用输入输出。
[6 empty] | 1 | RMII_RXD1 | I | RMII接收数据1。
[6 empty] | 2 | LCD_VSYNC | O | LCD场同步信号。
C15 | RMII_RXD0 | DVDD33 | LVCMOS33 | ISCUD/O | iocfg_reg87 | 0 | GPIO7_5 | B | 通用输入输出。
[6 empty] | 1 | RMII_RXD0 | I | RMII接收数据0。
[6 empty] | 2 | LCD_DE | O | LCD数据有效。
C16 | RMII_TXD1 | DVDD33 | LVCMOS33 | ISCUD/O | iocfg_reg81 | 0 | TEST_CLK | O | 测试时钟输出。
[6 empty] | 1 | RMII_TXD1 | O | RMII发送数据1。
[6 empty] | 2 | LCD_DATA1 | O | LCD数据1。
[6 empty] | 3 | VOU1120_DATA6/VOU656_DATA6 | O | VO BT.1120/BT.656输出数据6。
[6 empty] | 4 | GPIO8_7 | B | 通用输入输出。
C17 | RMII_TX_EN | DVDD33 | LVCMOS33 | ISCUD/O | iocfg_reg82 | 0 | GPIO7_0 | B | 通用输入输出。
[6 empty] | 1 | RMII_TX_EN | O | RMII发送数据有效信号
[6 empty] | 2 | LCD_DATA2 | O | LCD数据2。
[6 empty] | 3 | VOU1120_DATA5/VOU656_DATA5 | O | VO BT.1120/BT.656输出数据5。
C18 | RMII_CLK | DVDD33 | LVCMOS33 | ICUD/O | iocfg_reg84 | 0 | GPIO7_2 | B | 通用输入输出。
[6 empty] | 1 | RMII_CLK | B | RMII接口时钟。
[6 empty] | 2 | LCD_HSYNC | O | LCD行同步信号。
D1 | DDR_DQ0 | VDDIO_DDR | DDR | I/O | iocfg_reg152 | 0 | DDR_DQ0 | B | DDR SDRAM 数据0。
D2 | VSS | - | - | G | - | 0 | VSS | - | 数字地。
D3 | DDR_DQ1 | VDDIO_DDR | DDR | I/O | iocfg_reg153 | 0 | DDR_DQ1 | B | DDR SDRAM 数据1。
D4 | VDDIO_DDR | - | - | P | - | 0 | VDDIO_DDR | - | DDR IO电源 。
D5 | VSS | - | - | G | - | 0 | VSS | - | 数字地。
D6 | VDDIO_DDR | - | - | P | - | 0 | VDDIO_DDR | - | DDR IO电源 。
D7 | VDDIO_DDR | - | - | P | - | 0 | VDDIO_DDR | - | DDR IO电源 。
D8 | VSS | - | - | G | - | 0 | VSS | - | 数字地。
D9 | DDR_A14 | VDDIO_DDR | DDR | O | iocfg_reg150 | 0 | DDR_A14 | O | DDR SDRAM 地址14。
D10 | VSS | - | - | G | - | 0 | VSS | - | 数字地。
D11 | GPIO0_4 | DVDD33 | LVCMOS33 | ISCUD/O | iocfg_reg103 | 0 | GPIO0_4 | B | 通用输入输出。
[6 empty] | 2 | LCD_DATA21 | O | LCD数据21。
D12 | RMII_TXD0 | DVDD33 | LVCMOS33 | ISCUD/O | iocfg_reg83 | 0 | GPIO7_1 | B | 通用输入输出。
[6 empty] | 1 | RMII_TXD0 | O | RMII发送数据0。
[6 empty] | 2 | LCD_DATA0 | O | LCD数据0。
[6 empty] | 3 | VOU1120_DATA7/VOU656_DATA7 | O | VO BT.1120/BT.656输出数据7。
D13 | RMII_RX_DV | DVDD33 | LVCMOS33 | ISCUD/O | iocfg_reg85 | 0 | GPIO7_3 | B | 通用输入输出。
[6 empty] | 1 | RMII_RX_DV | I | RMII接收数据有效及载波侦听信号。
[6 empty] | 2 | LCD_DATA6 | O | LCD数据6。
[6 empty] | 3 | VOU1120_DATA1/VOU656_DATA1 | O | VO BT.1120/BT.656输出数据1。
D14 | DVDD33 | - | - | P | - | 0 | DVDD33 | - | 3.3V数字IO电源。
D15 | JTAG_TCK | DVDD33 | LVCMOS33 | ISCUD/O | iocfg_reg74 | 0 | JTAG_TCK | I | JTAG时钟信号。
[6 empty] | 1 | SPI1_SDO | O | SPI1输出数据。
[6 empty] | 2 | RMII_RXD1 | I | RMII接收数据1。
[6 empty] | 3 | I2S_BCLK_TX | B | I2S/PCM串行时钟。
[6 empty] | 4 | GPIO8_1 | B | 通用输入输出。
D16 | EPHY_CLK | DVDD33 | LVCMOS33 | ICUD/O | iocfg_reg89 | 0 | GPIO7_7 | B | 通用输入输出。
[6 empty] | 1 | EPHY_CLK | O | 网口PHY工作时钟。
[6 empty] | 2 | LCD_DATA7 | O | LCD数据7。
[6 empty] | 3 | VOU1120_DATA0/VOU656_DATA0 | O | VO BT.1120/BT.656输出数据0。
D17 | MDCK | DVDD33 | LVCMOS33 | ISCUD/O | iocfg_reg80 | 0 | GPIO8_6 | B | 通用输入输出。
[6 empty] | 1 | MDCK | O | MDIO接口时钟。
[6 empty] | 2 | LCD_DATA4 | O | LCD数据4。
[6 empty] | 3 | VOU1120_DATA3/VOU656_DATA3 | O | VO BT.1120/BT.656输出数据3。
[6 empty] | 4 | BOOT_SEL0 | I | {BOOT_SEL1,BOOT_SEL0}启动模式： 00：从SPI Nor/Nand Flash启动； 01：从EMMC启动； 10：FAST BOOT, 串口烧写SPIFlash； 11：FAST BOOT, 串口烧写EMMC。 （硬件复用：当power_on_lock=1时管脚被设置成此功能）
D18 | MDIO | DVDD33 | LVCMOS33 | ISCUD/O | iocfg_reg79 | 0 | GPIO8_5 | B | 通用输入输出。
[6 empty] | 1 | MDIO | B | MDIO接口数据信号。
[6 empty] | 2 | LCD_DATA5 | O | LCD数据5。
[6 empty] | 3 | VOU1120_DATA2/VOU656_DATA2 | O | VO BT.1120/BT.656输出数据2。
E1 | DDR_DQ3 | VDDIO_DDR | DDR | I/O | iocfg_reg155 | 0 | DDR_DQ3 | B | DDR SDRAM 数据3。
E2 | DDR_DQ2 | VDDIO_DDR | DDR | I/O | iocfg_reg154 | 0 | DDR_DQ2 | B | DDR SDRAM 数据2。
E3 | DDR_DQ4 | VDDIO_DDR | DDR | I/O | iocfg_reg156 | 0 | DDR_DQ4 | B | DDR SDRAM 数据4。
E4 | VDDIO_DDR | - | - | P | - | 0 | VDDIO_DDR | - | DDR IO电源 。
E15 | JTAG_TRSTN | DVDD33 | LVCMOS33 | ICUD/O | iocfg_reg73 | 0 | JTAG_TRSTN | I | JTAG复位信号。
[6 empty] | 1 | SPI1_SCLK | O | SPI1时钟信号。
[6 empty] | 2 | RMII_TXD1 | O | RMII发送数据1。
[6 empty] | 3 | I2S_MCLK | O | I2S/PCM主时钟，可以作为音频CODEC的工作时钟。
[6 empty] | 4 | GPIO8_0 | B | 通用输入输出。
E16 | JTAG_TDO | DVDD33 | LVCMOS33 | ISCUD/O | iocfg_reg76 | 0 | JTAG_TDO | O | JTAG输出数据。
[6 empty] | 1 | SPI1_SDI | I | SPI1输入数据。
[6 empty] | 2 | RMII_RXD0 | I | RMII接收数据0。
[6 empty] | 3 | I2S_SD_TX | O | I2S/PCM串行数据输出。
[6 empty] | 4 | GPIO8_3 | B | 通用输入输出。
E17 | JTAG_TDI | DVDD33 | LVCMOS33 | ISCUD/O | iocfg_reg77 | 0 | JTAG_TDI | I | JTAG输入数据。
[6 empty] | 1 | SPI1_CSN1 | O | SPI1片选信号1。
[6 empty] | 2 | LCD_DATA23 | O | LCD数据23。
[6 empty] | 3 | I2S_SD_RX | I | I2S/PCM串行数据输入。
[6 empty] | 4 | GPIO8_4 | B | 通用输入输出。
E18 | GPIO0_6 | DVDD33 | LVCMOS33 | ICUD/O | iocfg_reg78 | 0 | GPIO0_6 | B | 通用输入输出。
[6 empty] | 2 | LCD_CLK | O | LCD时钟。
[6 empty] | 3 | VOU1120_CLK/VOU656_CLK | O | VO BT.1120/BT.656接口时钟。
F1 | DDR_DQS0_N | VDDIO_DDR | DDR | I/O | iocfg_reg128 | 0 | DDR_DQS0_N | I | DDR SDRAM 数据选通信号0负极，对应DDR_DQ0~DDR_DQ7。
F2 | DDR_DQS0_P | VDDIO_DDR | DDR | I/O | iocfg_reg129 | 0 | DDR_DQS0_P | I | DDR SDRAM 数据选通信号0正极，对应DDR_DQ0~DDR_DQ7。
F3 | DDR_DQ5 | VDDIO_DDR | DDR | I/O | iocfg_reg157 | 0 | DDR_DQ5 | B | DDR SDRAM 数据5。
F4 | VSS | - | - | G | - | 0 | VSS | - | 数字地。
F6 | VDDIO_DDR_CK | - | - | P | - | 0 | VDDIO_DDR_CK | - | DDR CLK IO电源 。
F7 | AVSS_DDR_PLL | - | - | G | - | 0 | AVSS_DDR_PLL | - | DDR PLL模拟地。
F8 | VDD | - | - | P | - | 0 | VDD | - | CORE电源。
F9 | VDD | - | - | P | - | 0 | VDD | - | CORE电源。
F10 | VDD | - | - | P | - | 0 | VDD | - | CORE电源。
F11 | VSS | - | - | G | - | 0 | VSS | - | 数字地。
F12 | AVDD3318_MIPITX | - | - | P | - | 0 | AVDD3318_MIPITX | - | MIPITX 3.3/1.8V模拟电源。
F13 | AVSS_MIPITX | - | - | G | - | 0 | AVSS_MIPITX | - | MIPITX模拟地。
F15 | SDIO1_CCMD | DVDD3318_SDIO1 | LVCMOS33/LVCMOS18 | ICUD/O | iocfg_reg68 | 0 | GPIO6_1 | B | 通用输入输出。
[6 empty] | 1 | SDIO1_CCMD | B | SDIO1命令。
[6 empty] | 2 | EPHY_CLK | O | 网口PHY工作时钟。
F16 | I2C7_SDA | DVDD3318_SDIO1 | LVCMOS33/LVCMOS18 | ICUD/O | iocfg_reg66 | 0 | GPIO10_7 | B | 通用输入输出。
[6 empty] | 1 | I2C7_SDA | B | I2C总线7数据/地址。
[6 empty] | 2 | RMII_CLK | B | RMII接口时钟。
F17 | SDIO1_CDATA2 | DVDD3318_SDIO1 | LVCMOS33/LVCMOS18 | ICUD/O | iocfg_reg71 | 0 | GPIO6_4 | B | 通用输入输出。
[6 empty] | 1 | SDIO1_CDATA2 | B | SDIO1数据2。
[6 empty] | 2 | RMII_TX_EN | O | RMII发送数据有效信号
F18 | JTAG_TMS | DVDD33 | LVCMOS33 | ISCUD/O | iocfg_reg75 | 0 | JTAG_TMS | B | JTAG模式选择输入。
[6 empty] | 1 | SPI1_CSN0 | O | SPI1片选信号0。
[6 empty] | 2 | RMII_TXD0 | O | RMII发送数据0。
[6 empty] | 3 | I2S_WS_TX | B | I2S发送左右声道选择信号，或PCM发送帧同步信号。
[6 empty] | 4 | GPIO8_2 | B | 通用输入输出。
G1 | DDR_DQ6 | VDDIO_DDR | DDR | I/O | iocfg_reg158 | 0 | DDR_DQ6 | B | DDR SDRAM 数据6。
G2 | VSS | - | - | G | - | 0 | VSS | - | 数字地。
G3 | DDR_DM1 | VDDIO_DDR | DDR | O | iocfg_reg122 | 0 | DDR_DM1 | O | DDR SDRAM 数据屏蔽信号1。
G4 | VDDIO_DDR | - | - | P | - | 0 | VDDIO_DDR | - | DDR IO电源 。
G6 | VSS | - | - | G | - | 0 | VSS | - | 数字地。
G7 | AVDD33_DDR_PLL | - | - | P | - | 0 | AVDD33_DDR_PLL | - | DDR PLL 3.3V模拟电源。
G8 | VSS | - | - | G | - | 0 | VSS | - | 数字地。
G9 | VSS | - | - | G | - | 0 | VSS | - | 数字地。
G10 | VSS | - | - | G | - | 0 | VSS | - | 数字地。
G11 | VSS | - | - | G | - | 0 | VSS | - | 数字地。
G12 | VSS | - | - | G | - | 0 | VSS | - | 数字地。
G13 | VDD | - | - | P | - | 0 | VDD | - | CORE电源。
G15 | SDIO1_CDATA3 | DVDD3318_SDIO1 | LVCMOS33/LVCMOS18 | ICUD/O | iocfg_reg72 | 0 | GPIO6_5 | B | 通用输入输出。
[6 empty] | 1 | SDIO1_CDATA3 | B | SDIO1数据3。
[6 empty] | 2 | EPHY_RSTN | O | 网口PHY复位信号。
G16 | I2C7_SCL | DVDD3318_SDIO1 | LVCMOS33/LVCMOS18 | ISCUD/O | iocfg_reg65 | 0 | GPIO10_6 | B | 通用输入输出。
[6 empty] | 1 | I2C7_SCL | B | I2C总线7时钟。
G17 | SDIO1_CDATA1 | DVDD3318_SDIO1 | LVCMOS33/LVCMOS18 | ICUD/O | iocfg_reg70 | 0 | GPIO6_3 | B | 通用输入输出。
[6 empty] | 1 | SDIO1_CDATA1 | B | SDIO1数据1。
[6 empty] | 2 | MDIO | B | MDIO接口数据信号。
G18 | SDIO1_CDATA0 | DVDD3318_SDIO1 | LVCMOS33/LVCMOS18 | ICUD/O | iocfg_reg69 | 0 | GPIO6_2 | B | 通用输入输出。
[6 empty] | 1 | SDIO1_CDATA0 | B | SDIO1数据0。
[6 empty] | 2 | MDCK | O | MDIO接口时钟。
H1 | VSS | - | - | G | - | 0 | VSS | - | 数字地。
H2 | DDR_DQ7 | VDDIO_DDR | DDR | I/O | iocfg_reg159 | 0 | DDR_DQ7 | B | DDR SDRAM 数据7。
H3 | DDR_DM0 | VDDIO_DDR | DDR | O | iocfg_reg121 | 0 | DDR_DM0 | O | DDR SDRAM 数据屏蔽信号0。
H4 | VDDIO_DDR | - | - | P | - | 0 | VDDIO_DDR | - | DDR IO电源 。
H6 | VDD | - | - | P | - | 0 | VDD | - | CORE电源。
H7 | VSS | - | - | G | - | 0 | VSS | - | 数字地。
H8 | VSS | - | - | G | - | 0 | VSS | - | 数字地。
H9 | VSS | - | - | G | - | 0 | VSS | - | 数字地。
H10 | VSS | - | - | G | - | 0 | VSS | - | 数字地。
H11 | VSS | - | - | G | - | 0 | VSS | - | 数字地。
H12 | VSS | - | - | G | - | 0 | VSS | - | 数字地。
H13 | VDD | - | - | P | - | 0 | VDD | - | CORE电源。
H15 | DVDD3318_SDIO1 | - | - | P | - | 0 | DVDD3318_SDIO1 | - | SDIO1 3.3/1.8V IO电源。
H16 | PWR_SEQ0 | DVDD3318_PC | LVCMOS33/LVCMOS18 | ISCUD/O | iocfg_reg108 | 0 | PWR_SEQ0 | O | POWER CONTROL上电时序0
[6 empty] | 1 | GPIO11_1 | B | 通用输入输出。
H17 | PWR_STARTUP | DVDD3318_PC | LVCMOS33/LVCMOS18 | IPD | iocfg_reg110 | 0 | PWR_STARTUP | I | POWER CONTROL上电脉冲。
H18 | SDIO1_CCLK_OUT | DVDD3318_SDIO1 | LVCMOS33/LVCMOS18 | ICUD/O | iocfg_reg67 | 0 | GPIO6_0 | B | 通用输入输出。
[6 empty] | 1 | SDIO1_CCLK_OUT | O | SDIO1时钟信号。
[6 empty] | 2 | RMII_RX_DV | I | RMII接收数据有效及载波侦听信号。
J1 | DDR_DQS1_P | VDDIO_DDR | DDR | I/O | iocfg_reg131 | 0 | DDR_DQS1_P | I | DDR SDRAM 数据选通信号1正极，对应DDR_DQ8~DDR_DQ15。
J2 | DDR_DQS1_N | VDDIO_DDR | DDR | I/O | iocfg_reg130 | 0 | DDR_DQS1_N | I | DDR SDRAM 数据选通信号1负极，对应DDR_DQ8~DDR_DQ15。
J3 | DDR_DQ8 | VDDIO_DDR | DDR | I/O | iocfg_reg160 | 0 | DDR_DQ8 | B | DDR SDRAM 数据8。
J4 | VDDIO_DDR | - | - | P | - | 0 | VDDIO_DDR | - | DDR IO电源 。
J6 | VDD | - | - | P | - | 0 | VDD | - | CORE电源。
J7 | VSS | - | - | G | - | 0 | VSS | - | 数字地。
J8 | VSS | - | - | G | - | 0 | VSS | - | 数字地。
J9 | VSS | - | - | G | - | 0 | VSS | - | 数字地。
J10 | VSS | - | - | G | - | 0 | VSS | - | 数字地。
J11 | VSS | - | - | G | - | 0 | VSS | - | 数字地。
J12 | VSS | - | - | G | - | 0 | VSS | - | 数字地。
J13 | AVDD09_PLL | - | - | P | - | 0 | AVDD09_PLL | - | PLL Core 电源。
J15 | DVDD3318_PC | - | - | P | - | 0 | DVDD3318_PC | - | PMC 3.3/1.8V IO电源。
J16 | PWR_BUTTON | DVDD3318_PC | LVCMOS33/LVCMOS18 | ISPU | iocfg_reg112 | 0 | PWR_BUTTON | I | POWER CONTROL开机按键。
J17 | VSS | - | - | G | - | 0 | VSS | - | 数字地。
J18 | PWR_WAKEUP | DVDD3318_PC | LVCMOS33/LVCMOS18 | ISCUD/O | iocfg_reg107 | 0 | PWR_WAKEUP | I | POWER CONTROL唤醒信号。
[6 empty] | 1 | GPIO11_0 | B | 通用输入输出。
K1 | DDR_DQ10 | VDDIO_DDR | DDR | I/O | iocfg_reg162 | 0 | DDR_DQ10 | B | DDR SDRAM 数据10。
K2 | DDR_DQ9 | VDDIO_DDR | DDR | I/O | iocfg_reg161 | 0 | DDR_DQ9 | B | DDR SDRAM 数据9。
K3 | DDR_DQ11 | VDDIO_DDR | DDR | I/O | iocfg_reg163 | 0 | DDR_DQ11 | B | DDR SDRAM 数据11。
K4 | VSS | - | - | G | - | 0 | VSS | - | 数字地。
K6 | VDD | - | - | P | - | 0 | VDD | - | CORE电源。
K7 | VSS | - | - | G | - | 0 | VSS | - | 数字地。
K8 | VSS | - | - | G | - | 0 | VSS | - | 数字地。
K9 | VSS | - | - | G | - | 0 | VSS | - | 数字地。
K10 | VSS | - | - | G | - | 0 | VSS | - | 数字地。
K11 | VSS | - | - | G | - | 0 | VSS | - | 数字地。
K12 | VSS | - | - | G | - | 0 | VSS | - | 数字地。
K13 | AVSS_PLL | - | - | G | - | 0 | AVSS_PLL | - | PLL模拟地。
K15 | PWR_RSTN | DVDD3318_PC | LVCMOS33/LVCMOS18 | ISPU | iocfg_reg106 | 0 | PWR_RSTN | I | POWER CONTROL复位，低有效。
K16 | AVSS_RTC | - | - | G | - | 0 | AVSS_RTC | - | RTC模拟地。
K17 | RTC_XOUT | AVDD_BAT | RTC | O | - | 0 | RTC_XOUT | O | RTC晶体驱动输出。
K18 | RTC_XIN | AVDD_BAT | RTC | I | - | 0 | RTC_XIN | I | RTC晶体输入。
L1 | DDR_DQ14 | VDDIO_DDR | DDR | I/O | iocfg_reg166 | 0 | DDR_DQ14 | B | DDR SDRAM 数据14。
L2 | DDR_DQ13 | VDDIO_DDR | DDR | I/O | iocfg_reg165 | 0 | DDR_DQ13 | B | DDR SDRAM 数据13。
L3 | DDR_DQ12 | VDDIO_DDR | DDR | I/O | iocfg_reg164 | 0 | DDR_DQ12 | B | DDR SDRAM 数据12。
L4 | DVDD3318_FLASH | - | - | P | - | 0 | DVDD3318_FLASH | - | FLASH 3.3/1.8V IO电源。
L6 | VDD | - | - | P | - | 0 | VDD | - | CORE电源。
L7 | VSS | - | - | G | - | 0 | VSS | - | 数字地。
L8 | VSS | - | - | G | - | 0 | VSS | - | 数字地。
L9 | VSS | - | - | G | - | 0 | VSS | - | 数字地。
L10 | VSS | - | - | G | - | 0 | VSS | - | 数字地。
L11 | VSS | - | - | G | - | 0 | VSS | - | 数字地。
L12 | VSS | - | - | G | - | 0 | VSS | - | 数字地。
L13 | AVDD33_PLL | - | - | P | - | 0 | AVDD33_PLL | - | PLL 3.3V模拟电源。
L15 | LSADC_CH1 | DVDD33 | LVCMOS33 | ISCD/O | iocfg_reg64 | 0 | LSADC_CH1 | I | LSADC通道1。
[6 empty] | 1 | GPIO10_4 | B | 通用输入输出。
L16 | AVDD_BAT | - | - | P | - | 0 | AVDD_BAT | - | RTC 电池供电电源。
L17 | AVSS_RTC | - | - | G | - | 0 | AVSS_RTC | - | RTC模拟地。
L18 | VSS | - | - | G | - | 0 | VSS | - | 数字地。
M1 | DDR_DQ15 | VDDIO_DDR | DDR | I/O | iocfg_reg167 | 0 | DDR_DQ15 | B | DDR SDRAM 数据15。
M2 | EMMC_RST_N | DVDD3318_FLASH | LVCMOS33/LVCMOS18 | ICUD/O | iocfg_reg6 | 0 | EMMC_RST_N | O | EMMC复位
[6 empty] | 1 | SYS_RSTN_OUT | O | 系统复位输出。 0：复位； 1：撤销复位。
[6 empty] | 2 | GPIO10_5 | B | 通用输入输出。
M3 | VSS | - | - | G | - | 0 | VSS | - | 数字地。
M4 | DVDD18_SDIO0 | - | - | P | - | 0 | DVDD18_SDIO0 | - | SDIO0 1.8V IO电源。
M6 | VSS | - | - | G | - | 0 | VSS | - | 数字地。
M7 | VSS | - | - | G | - | 0 | VSS | - | 数字地。
M8 | VSS | - | - | G | - | 0 | VSS | - | 数字地。
M9 | VSS | - | - | G | - | 0 | VSS | - | 数字地。
M10 | VSS | - | - | G | - | 0 | VSS | - | 数字地。
M11 | VSS | - | - | G | - | 0 | VSS | - | 数字地。
M12 | VSS | - | - | G | - | 0 | VSS | - | 数字地。
M13 | VDD | - | - | P | - | 0 | VDD | - | CORE电源。
M15 | DVDD33 | - | - | P | - | 0 | DVDD33 | - | 3.3V数字IO电源。
M16 | VSS | - | - | G | - | 0 | VSS | - | 数字地。
M17 | XOUT | DVDD33 | OSC | O | - | 0 | XOUT | O | 24M晶体驱动输出。
M18 | XIN | DVDD33 | OSC | I | - | 0 | XIN | I | 24M晶体输入。
N1 | EMMC_DATA3 | DVDD3318_FLASH | LVCMOS33/LVCMOS18 | ICUD/O | iocfg_reg5 | 0 | EMMC_DATA3 | B | EMMC数据3。
[6 empty] | 1 | SFC_MOSI_IO0 | B | 在Standard SPI模式，为数据的输出信号； 在Dual SPI模式下，为数据的输入输出信号0； 在Quad SPI模式下，为数据的输入输出信号0。
N2 | EMMC_DATA0 | DVDD3318_FLASH | LVCMOS33/LVCMOS18 | ICUD/O | iocfg_reg2 | 0 | EMMC_DATA0 | B | EMMC数据0。
[6 empty] | 1 | SFC_WP_IO2 | B | 在Standard SPI模式，作为write protect功能，低有效； 在Dual SPI模式下，作为write protect功能，低有效； 在Quad SPI模式下，为数据的输入输出信号2。
N3 | EMMC_CMD | DVDD3318_FLASH | LVCMOS33/LVCMOS18 | ICUD/O | iocfg_reg1 | 0 | EMMC_CMD | B | EMMC命令/响应。
[6 empty] | 1 | SFC_HOLD_IO3 | B | 在Standard SPI模式，作为hold功能，低有效； 在Dual SPI模式下，作为hold功能，低有效； 在Quad SPI模式下，为数据的输入输出信号3。
N4 | SDIO0_VOUT | - | P | O | - | 0 | SDIO0_VOUT | O | SDIO0 CMD/DATA信号IO电压，用于给SDIO0 CMD/DATA提供外部上拉电源。
N6 | AVDD33_USB | - | - | P | - | 0 | AVDD33_USB | - | USB 3.3V模拟电源。
N7 | VSS | - | - | G | - | 0 | VSS | - | 数字地。
N8 | VDD | - | - | P | - | 0 | VDD | - | CORE电源。
N9 | VDD | - | - | P | - | 0 | VDD | - | CORE电源。
N10 | VDD | - | - | P | - | 0 | VDD | - | CORE电源。
N11 | VDD | - | - | P | - | 0 | VDD | - | CORE电源。
N12 | AVSS_AC | - | - | G | - | 0 | AVSS_AC | - | Audio Codec模拟地。
N13 | AVDD33_AC | - | - | P | - | 0 | AVDD33_AC | - | Audio Codec 3.3V模拟电源。
N15 | LSADC_CH0 | DVDD33 | LVCMOS33 | ISCD/O | iocfg_reg63 | 0 | LSADC_CH0 | I | LSADC通道0。
[6 empty] | 1 | GPIO10_3 | B | 通用输入输出。
N16 | TEST_MODE | DVDD33 | LVCMOS33 | ISPD | iocfg_reg59 | 0 | TEST_MODE | I | 功能模式和测试模式选择。 0：功能模式； 1：测试模式。
N17 | SVB_PWM | DVDD33 | LVCMOS33 | I/OPD | iocfg_reg62 | 0 | SVB_PWM | O | SVB PWM输出，用于芯片核心电压微调。
[6 empty] | 1 | GPIO10_2 | B | 通用输入输出。
N18 | PWM1 | DVDD33 | LVCMOS33 | ISCUD/O | iocfg_reg61 | 0 | GPIO6_7 | B | 通用输入输出。
[6 empty] | 1 | PWM1 | O | PWM输出1。
P1 | EMMC_DATA1 | DVDD3318_FLASH | LVCMOS33/LVCMOS18 | ICUD/O | iocfg_reg3 | 0 | EMMC_DATA1 | B | EMMC数据1。
[6 empty] | 1 | SFC_MISO_IO1 | B | 在Standard SPI模式，为数据的输入信号； 在Dual SPI模式下，为数据的输入输出信号1； 在Quad SPI模式下，为数据的输入输出信号1。
P2 | EMMC_DATA2 | DVDD3318_FLASH | LVCMOS33/LVCMOS18 | ICUD/O | iocfg_reg4 | 0 | EMMC_DATA2 | B | EMMC数据2。
[6 empty] | 1 | SFC_CSN | O | SPI FLASH片选信号。
[6 empty] | 2 | GPIO0_7 | B | 通用输入输出。
P3 | SDIO0_CCMD | SDIO0_VOUT | LVCMOS33/LVCMOS18 | ICUD/O | iocfg_reg10 | 0 | GPIO1_3 | B | 通用输入输出。
[6 empty] | 1 | SDIO0_CCMD | B | SDIO0命令。
[6 empty] | 3 | USBPHY_TEST_OBS3 | O | USB PHY测试输出3。
P4 | DVDD33 | - | - | P | - | 0 | DVDD33 | - | 3.3V数字IO电源。
P15 | I2C2_SCL | DVDD33 | LVCMOS33 | ISCUD/O | iocfg_reg58 | 0 | GPIO5_7 | B | 通用输入输出。
[6 empty] | 1 | I2C2_SCL | B | I2C总线2时钟。
P16 | I2C2_SDA | DVDD33 | LVCMOS33 | ISCUD/O | iocfg_reg57 | 0 | GPIO5_6 | B | 通用输入输出。
[6 empty] | 1 | I2C2_SDA | B | I2C总线2数据/地址。
P17 | UART0_TXD | DVDD33 | LVCMOS33 | ISCUD/O | iocfg_reg56 | 0 | GPIO5_5 | B | 通用输入输出。
[6 empty] | 1 | UART0_TXD | O | UART0发送数据。
P18 | PWM0 | DVDD33 | LVCMOS33 | ISCUD/O | iocfg_reg60 | 0 | GPIO6_6 | B | 通用输入输出。
[6 empty] | 1 | PWM0 | O | PWM输出0。
[6 empty] | 2 | TEST_CLK | O | 测试时钟输出。
R1 | EMMC_CLK | DVDD3318_FLASH | LVCMOS33/LVCMOS18 | ICUD/O | iocfg_reg0 | 0 | EMMC_CLK | O | EMMC时钟。
[6 empty] | 1 | SFC_CLK | O | SPI NAND/NOR FLASH时钟。
[6 empty] | 2 | SFC_BOOT_MODE | I | 当SFC_DEVICE_MODE=0时表示SPI NOR FLASH的启动地址模式选择。 0：3Byte地址模式； 1：4Byte地址模式。 当SFC_DEVICE_MODE=1时表示SPI NAND FLASH的启动模式选择。 0：1线启动模式； 1：4线启动模式。 （硬件复用：当power_on_lock=1时管脚被设置成此功能）
R2 | VSS | - | - | G | - | 0 | VSS | - | 数字地。
R3 | SDIO0_CDATA1 | SDIO0_VOUT | LVCMOS33/LVCMOS18 | ICUD/O | iocfg_reg12 | 0 | GPIO1_5 | B | 通用输入输出。
[6 empty] | 1 | SDIO0_CDATA1 | B | SDIO0数据1。
[6 empty] | 2 | JTAG_TMS | B | JTAG模式选择输入。
[6 empty] | 3 | USBPHY_TEST_OBS5 | O | USB PHY测试输出5。
R4 | USB_VBUS | DVDD33 | LVCMOS33 | ISCUD/O | iocfg_reg16 | 0 | GPIO2_1 | B | 通用输入输出。
[6 empty] | 1 | USB_VBUS | I | USB VBUS信号。
R11 | SPI0_SCLK | DVDD3318_SENSOR | LVCMOS33/LVCMOS18 | ICUD/O | iocfg_reg47 | 0 | GPIO4_2 | B | 通用输入输出。
[6 empty] | 1 | SPI0_SCLK | O | SPI0时钟信号。
[6 empty] | 2 | I2C0_SCL | B | I2C总线0时钟。
[6 empty] | 3 | SPI_3LINE_SCLK | O | 3LINE SPI时钟信号。
R12 | DVDD3318_SENSOR | - | - | P | - | 0 | DVDD3318_SENSOR | - | SENSOR 3.3/1.8V IO电源。
R13 | DVDD3318_VI | - | - | P | - | 0 | DVDD3318_VI | - | VI 3.3/1.8V IO电源。
R14 | UART1_RTSN | DVDD3318_UART1 | LVCMOS33/LVCMOS18 | ISCUD/O | iocfg_reg51 | 0 | GPIO5_0 | B | 通用输入输出。
[6 empty] | 1 | UART1_RTSN | O | UART1发送请求信号(Request To Send)。
[6 empty] | 2 | UART4_RXD | I | UART4数据接收。
R15 | DVDD3318_UART1 | - | - | P | - | 0 | DVDD3318_UART1 | - | UART1 3.3/1.8V IO电源。
R16 | UART1_RXD | DVDD3318_UART1 | LVCMOS33/LVCMOS18 | ISCUD/O | iocfg_reg53 | 0 | GPIO5_2 | B | 通用输入输出。
[6 empty] | 1 | UART1_RXD | I | UART1数据接收。
R17 | UART1_TXD | DVDD3318_UART1 | LVCMOS33/LVCMOS18 | ISCUD/O | iocfg_reg54 | 0 | GPIO5_3 | B | 通用输入输出。
[6 empty] | 1 | UART1_TXD | O | UART1发送数据。
R18 | UART0_RXD | DVDD33 | LVCMOS33 | ISCUD/O | iocfg_reg55 | 0 | GPIO5_4 | B | 通用输入输出。
[6 empty] | 1 | UART0_RXD | I | UART0接收数据。
T1 | SDIO0_CDATA0 | SDIO0_VOUT | LVCMOS33/LVCMOS18 | ICUD/O | iocfg_reg11 | 0 | GPIO1_4 | B | 通用输入输出。
[6 empty] | 1 | SDIO0_CDATA0 | B | SDIO0数据0。
[6 empty] | 3 | USBPHY_TEST_OBS4 | O | USB PHY测试输出4。
T2 | SDIO0_CCLK_OUT | SDIO0_VOUT | LVCMOS33/LVCMOS18 | ICUD/O | iocfg_reg9 | 0 | GPIO1_2 | B | 通用输入输出。
[6 empty] | 1 | SDIO0_CCLK_OUT | O | SDIO0时钟信号。
[6 empty] | 2 | JTAG_TRSTN | I | JTAG复位信号。
[6 empty] | 3 | USBPHY_TEST_OBS2 | O | USB PHY测试输出2。
T3 | SDIO0_CARD_DETECT | DVDD33 | LVCMOS33 | ISCUD/O | iocfg_reg8 | 0 | GPIO1_1 | B | 通用输入输出。
[6 empty] | 1 | SDIO0_CARD_DETECT | I | SDIO0卡检测信号，低电平有效。
[6 empty] | 3 | USBPHY_TEST_OBS1 | O | USB PHY测试输出1。
T4 | AVSS_USB | - | - | G | - | 0 | AVSS_USB | - | USB模拟地。
T5 | VI_DATA8 | AVDD3318_MIPIRX | MIPIRX | I | iocfg_reg22 | 0 | Reserved | I | 保留。
[6 empty] | 1 | VI_DATA8 | I | VI输入数据8。
T6 | AVSS_MIPIRX | - | - | G | - | 0 | AVSS_MIPIRX | - | MIPIRX模拟地。
T7 | AVDD3318_MIPIRX | - | - | P | - | 0 | AVDD3318_MIPIRX | - | MIPIRX 3.3/1.8V模拟电源。
T8 | AVSS_MIPIRX | - | - | G | - | 0 | AVSS_MIPIRX | - | MIPIRX模拟地。
T9 | SPI0_CSN | DVDD3318_SENSOR | LVCMOS33/LVCMOS18 | ISCUD/O | iocfg_reg50 | 0 | GPIO4_5 | B | 通用输入输出。
[6 empty] | 1 | SPI0_CSN | O | SPI0片选信号。
[6 empty] | 2 | I2C1_SCL | B | I2C总线1时钟。
[6 empty] | 3 | SPI_3LINE_CSN | O | 3LINE SPI片选信号。
[6 empty] | 4 | SENSOR_HS | O | Image Sensor从模式时的HS信号。
T10 | SPI0_SDI | DVDD3318_SENSOR | LVCMOS33/LVCMOS18 | ISCUD/O | iocfg_reg49 | 0 | GPIO4_4 | B | 通用输入输出。
[6 empty] | 1 | SPI0_SDI | I | SPI0输入数据。
[6 empty] | 2 | I2C1_SDA | B | I2C总线1数据/地址。
[6 empty] | 4 | SENSOR_VS | O | Image Sensor从模式时的VS信号。
T11 | SENSOR0_RSTN | DVDD3318_SENSOR | LVCMOS33/LVCMOS18 | ISCUD/O | iocfg_reg46 | 0 | GPIO4_1 | B | 通用输入输出。
[6 empty] | 1 | SENSOR0_RSTN | O | Image Sensor0复位信号。
[6 empty] | 2 | BOOT_SEL1 | I | {BOOT_SEL1,BOOT_SEL0}启动模式： 00：从SPI Nor/Nand Flash启动； 01：从EMMC启动； 10：FAST BOOT, 串口烧写SPIFlash； 11：FAST BOOT, 串口烧写EMMC。 （硬件复用：当power_on_lock=1时管脚被设置成此功能）
T12 | SENSOR0_CLK | DVDD3318_SENSOR | LVCMOS33/LVCMOS18 | ICUD/O | iocfg_reg45 | 0 | GPIO4_0 | B | 通用输入输出。
[6 empty] | 1 | SENSOR0_CLK | O | Image Sensor0工作时钟。
T13 | VI_HS | DVDD3318_VI | LVCMOS33/LVCMOS18 | ICUD/O | iocfg_reg43 | 0 | GPIO4_7 | B | 通用输入输出。
[6 empty] | 1 | VI_HS | I | VI输入行同步信号。
[6 empty] | 2 | Reserved | O | 保留。
[6 empty] | 3 | SHUTTER_TRIG | O | 快门控制。
[6 empty] | 4 | SENSOR_HS | O | Image Sensor从模式时的HS信号。
T14 | VI_VS | DVDD3318_VI | LVCMOS33/LVCMOS18 | ICUD/O | iocfg_reg42 | 0 | GPIO4_6 | B | 通用输入输出。
[6 empty] | 1 | VI_VS | I | VI输入场同步信号。
[6 empty] | 2 | Reserved | O | 保留。
[6 empty] | 3 | FLASH_TRIG | O | 闪光灯控制。
[6 empty] | 4 | SENSOR_VS | O | Image Sensor从模式时的VS信号。
T15 | UART1_CTSN | DVDD3318_UART1 | LVCMOS33/LVCMOS18 | ISCUD/O | iocfg_reg52 | 0 | GPIO5_1 | B | 通用输入输出。
[6 empty] | 1 | UART1_CTSN | I | UART1发送清除信号(Clear To Send)。
[6 empty] | 2 | UART4_TXD | O | UART4发送数据。
T16 | AVSS_AC | - | - | G | - | 0 | AVSS_AC | - | Audio Codec模拟地。
T17 | AC_OUTL | AVDD33_AC | ACODEC | O | - | 0 | AC_OUTL | O | 音频接口左声道输出。
T18 | AC_OUTR | AVDD33_AC | ACODEC | O | - | 0 | AC_OUTR | O | 音频接口右声道输出。
U1 | SDIO0_CDATA3 | SDIO0_VOUT | LVCMOS33/LVCMOS18 | ICUD/O | iocfg_reg14 | 0 | GPIO1_7 | B | 通用输入输出。
[6 empty] | 1 | SDIO0_CDATA3 | B | SDIO0数据3。
[6 empty] | 2 | JTAG_TDI | I | JTAG输入数据。
[6 empty] | 3 | USBPHY_TEST_OBS7 | O | USB PHY测试输出7。
U2 | SDIO0_CDATA2 | SDIO0_VOUT | LVCMOS33/LVCMOS18 | ICUD/O | iocfg_reg13 | 0 | GPIO1_6 | B | 通用输入输出。
[6 empty] | 1 | SDIO0_CDATA2 | B | SDIO0数据2。
[6 empty] | 2 | JTAG_TDO | O | JTAG输出数据。
[6 empty] | 3 | USBPHY_TEST_OBS6 | O | USB PHY测试输出6。
U3 | USB_PWREN | DVDD33 | LVCMOS33 | ISCUD/O | iocfg_reg17 | 0 | GPIO2_2 | B | 通用输入输出。
[6 empty] | 1 | USB_PWREN | O | USB端口电源输出使能，默认高有效。
U4 | USB_DP | AVDD33_USB | USB | I/O | - | 0 | USB_DP | B | USB2.0端口的数据信号负极。
U5 | VI_DATA9 | AVDD3318_MIPIRX | MIPIRX | I | iocfg_reg23 | 0 | Reserved | I | 保留。
[6 empty] | 1 | VI_DATA9 | I | VI输入数据9。
U6 | MIPI_RX_D3N | AVDD3318_MIPIRX | MIPIRX | I | iocfg_reg26 | 0 | MIPI_RX_D3N | I | MIPI RX接口差分数据3负极。
[6 empty] | 1 | VI_DATA10 | I | VI输入数据10。
U7 | MIPI_RX_D1N | AVDD3318_MIPIRX | MIPIRX | I | iocfg_reg32 | 0 | MIPI_RX_D1N | I | MIPI RX接口差分数据1负极。
U8 | MIPI_RX_CK0N | AVDD3318_MIPIRX | MIPIRX | I | iocfg_reg28 | 0 | MIPI_RX_CK0N | I | MIPI RX接口差分时钟0负极。
[6 empty] | 1 | VI_DATA13 | I | VI输入数据13。
U9 | MIPI_RX_D0N | AVDD3318_MIPIRX | MIPIRX | I | iocfg_reg30 | 0 | MIPI_RX_D0N | I | MIPI RX接口差分数据0负极。
U10 | MIPI_RX_D2N | AVDD3318_MIPIRX | MIPIRX | I | iocfg_reg24 | 0 | MIPI_RX_D2N | I | MIPI RX接口差分数据2负极。
[6 empty] | 1 | VI_DATA15 | I | VI输入数据15。
U11 | SPI0_SDO | DVDD3318_SENSOR | LVCMOS33/LVCMOS18 | ISCUD/O | iocfg_reg48 | 0 | GPIO4_3 | B | 通用输入输出。
[6 empty] | 1 | SPI0_SDO | O | SPI0输出数据。
[6 empty] | 2 | I2C0_SDA | B | I2C总线0数据/地址。
[6 empty] | 3 | SPI_3LINE_SDATA | B | 3LINE SPI数据。
U12 | VI_DATA7 | DVDD3318_VI | LVCMOS33/LVCMOS18 | ICUD/O | iocfg_reg41 | 0 | GPIO3_7 | B | 通用输入输出。
[6 empty] | 1 | VI_DATA7 | I | VI输入数据7。
[6 empty] | 2 | VOU656_DATA7 | O | VO BT.656输出数据7。
[6 empty] | 3 | UART2_TXD | O | UART2发送数据。
[6 empty] | 4 | SPI2_CSN | B | SPI2片选信号。
U13 | VI_DATA5 | DVDD3318_VI | LVCMOS33/LVCMOS18 | ICUD/O | iocfg_reg39 | 0 | GPIO3_5 | B | 通用输入输出。
[6 empty] | 1 | VI_DATA5 | I | VI输入数据5。
[6 empty] | 2 | VOU656_DATA5 | O | VO BT.656输出数据5。
[6 empty] | 3 | UART2_CTSN | I | UART2发送清除信号(Clear To Send)。
[6 empty] | 4 | SPI2_SDO | O | SPI2输出数据。
U14 | VI_DATA3 | DVDD3318_VI | LVCMOS33/LVCMOS18 | ICUD/O | iocfg_reg37 | 0 | GPIO3_3 | B | 通用输入输出。
[6 empty] | 1 | VI_DATA3 | I | VI输入数据3。
[6 empty] | 2 | VOU656_DATA3 | O | VO BT.656输出数据3。
[6 empty] | 3 | I2C6_SDA | B | I2C总线6数据/地址。
U15 | VI_DATA1 | DVDD3318_VI | LVCMOS33/LVCMOS18 | ICUD/O | iocfg_reg35 | 0 | GPIO3_1 | B | 通用输入输出。
[6 empty] | 1 | VI_DATA1 | I | VI输入数据1。
[6 empty] | 2 | VOU656_DATA1 | O | VO BT.656输出数据1。
[6 empty] | 3 | I2C5_SDA | B | I2C总线5数据/地址。
U16 | AC_INL | AVDD33_AC | ACODEC | I | - | 0 | AC_INL | I | 音频接口左声道输入；或音频接口差分输入正极。
U17 | AC_INR | AVDD33_AC | ACODEC | I | - | 0 | AC_INR | I | 音频接口右声道输入；或音频接口差分输入负极。
U18 | AC_VREF | AVDD33_AC | ACODEC | I/O | - | 0 | AC_VREF | B | 音频参考源（外挂10uF普通电容，且需要与100nF低ESR陶瓷电容并联，小电容尽量靠近芯片管脚）。
V1 | VSS | - | - | G | - | 0 | VSS | - | 数字地。
V2 | SDIO0_CARD_POWER_EN | DVDD33 | LVCMOS33 | ISCUD/O | iocfg_reg7 | 0 | GPIO1_0 | B | 通用输入输出。
[6 empty] | 1 | SDIO0_CARD_POWER_EN | O | SDIO0电源使能控制信号，高电平有效。
[6 empty] | 2 | JTAG_TCK | I | JTAG时钟信号。
[6 empty] | 3 | USBPHY_TEST_OBS0 | O | USB PHY测试输出0。
V3 | USB_OVRCUR | DVDD33 | LVCMOS33 | ISCUD/O | iocfg_reg15 | 0 | GPIO2_0 | B | 通用输入输出。
[6 empty] | 1 | USB_OVRCUR | I | USB端口电源过流。
V4 | USB_DM | AVDD33_USB | USB | I/O | - | 0 | USB_DM | B | USB2.0端口的数据信号正极。
V6 | MIPI_RX_D3P | AVDD3318_MIPIRX | MIPIRX | I | iocfg_reg27 | 0 | MIPI_RX_D3P | I | MIPI RX接口差分数据3正极。
[6 empty] | 1 | VI_DATA11 | I | VI输入数据11。
V7 | MIPI_RX_D1P | AVDD3318_MIPIRX | MIPIRX | I | iocfg_reg33 | 0 | MIPI_RX_D1P | I | MIPI RX接口差分数据1正极。
V8 | MIPI_RX_CK0P | AVDD3318_MIPIRX | MIPIRX | I | iocfg_reg29 | 0 | MIPI_RX_CK0P | I | MIPI RX接口差分时钟0正极。
[6 empty] | 1 | VI_DATA12 | I | VI输入数据12。
V9 | MIPI_RX_D0P | AVDD3318_MIPIRX | MIPIRX | I | iocfg_reg31 | 0 | MIPI_RX_D0P | I | MIPI RX接口差分数据0正极。
V10 | MIPI_RX_D2P | AVDD3318_MIPIRX | MIPIRX | I | iocfg_reg25 | 0 | MIPI_RX_D2P | I | MIPI RX接口差分数据2正极。
[6 empty] | 1 | VI_DATA14 | I | VI输入数据14。
V11 | AVSS_MIPIRX | - | - | G | - | 0 | AVSS_MIPIRX | - | MIPIRX模拟地。
V12 | VI_CLK | DVDD3318_VI | LVCMOS33/LVCMOS18 | ICUD/O | iocfg_reg44 | 0 | GPIO2_3 | B | 通用输入输出。
[6 empty] | 1 | VI_CLK | I | VI输入时钟。
[6 empty] | 2 | VOU656_CLK | O | VO BT.656接口时钟。
V13 | VI_DATA6 | DVDD3318_VI | LVCMOS33/LVCMOS18 | ICUD/O | iocfg_reg40 | 0 | GPIO3_6 | B | 通用输入输出。
[6 empty] | 1 | VI_DATA6 | I | VI输入数据6。
[6 empty] | 2 | VOU656_DATA6 | O | VO BT.656输出数据6。
[6 empty] | 3 | UART2_RXD | I | UART2数据接收。
[6 empty] | 4 | SPI2_SDI | I | SPI2输入数据。
V14 | VI_DATA4 | DVDD3318_VI | LVCMOS33/LVCMOS18 | ICUD/O | iocfg_reg38 | 0 | GPIO3_4 | B | 通用输入输出。
[6 empty] | 1 | VI_DATA4 | I | VI输入数据4。
[6 empty] | 2 | VOU656_DATA4 | O | VO BT.656输出数据4。
[6 empty] | 3 | UART2_RTSN | O | UART2发送请求信号(Request To Send)。
[6 empty] | 4 | SPI2_SCLK | B | SPI2时钟信号。
V15 | VI_DATA2 | DVDD3318_VI | LVCMOS33/LVCMOS18 | ICUD/O | iocfg_reg36 | 0 | GPIO3_2 | B | 通用输入输出。
[6 empty] | 1 | VI_DATA2 | I | VI输入数据2。
[6 empty] | 2 | VOU656_DATA2 | O | VO BT.656输出数据2。
[6 empty] | 3 | I2C6_SCL | B | I2C总线6时钟。
V16 | VI_DATA0 | DVDD3318_VI | LVCMOS33/LVCMOS18 | ICUD/O | iocfg_reg34 | 0 | GPIO3_0 | B | 通用输入输出。
[6 empty] | 1 | VI_DATA0 | I | VI输入数据0。
[6 empty] | 2 | VOU656_DATA0 | O | VO BT.656输出数据0。
[6 empty] | 3 | I2C5_SCL | B | I2C总线5时钟。
V17 | AC_MICBIAS | AVDD33_AC | ACODEC | I/O | - | 0 | AC_MICBIAS | B | 音频输入麦克风偏置。
V18 | AVSS_AC | - | - | G | - | 0 | AVSS_AC | - | Audio Codec模拟地。

## 2.功能信号表
Interface | Signal Name | Description | Direction | Pin Name | Function Number | IO Config Register
SENSOR&LEN | SENSOR0_CLK | Image Sensor0工作时钟。 | O | SENSOR0_CLK | 1 | iocfg_reg45
| SENSOR0_RSTN | Image Sensor0复位信号。 | O | SENSOR0_RSTN | 1 | iocfg_reg46
| SENSOR_HS | Image Sensor从模式时的HS信号。 | O | VI_HS | 4 | iocfg_reg43
|  |  |  | SPI0_CSN | 4 | iocfg_reg50
| SENSOR_VS | Image Sensor从模式时的VS信号。 | O | VI_VS | 4 | iocfg_reg42
|  |  |  | SPI0_SDI | 4 | iocfg_reg49
| SPI0_SCLK | SPI0时钟信号。 | O | SPI0_SCLK | 1 | iocfg_reg47
| SPI0_SDO | SPI0输出数据。 | O | SPI0_SDO | 1 | iocfg_reg48
| SPI0_SDI | SPI0输入数据。 | I | SPI0_SDI | 1 | iocfg_reg49
| SPI0_CSN | SPI0片选信号。 | O | SPI0_CSN | 1 | iocfg_reg50
| FLASH_TRIG | 闪光灯控制。 | O | DSI_D3N | 3 | iocfg_reg91
|  |  |  | VI_VS | 3 | iocfg_reg42
| SHUTTER_TRIG | 快门控制。 | O | DSI_D3P | 3 | iocfg_reg90
|  |  |  | VI_HS | 3 | iocfg_reg43
| VI_CLK | VI输入时钟。 | I | VI_CLK | 1 | iocfg_reg44
| VI_VS | VI输入场同步信号。 | I | VI_VS | 1 | iocfg_reg42
| VI_HS | VI输入行同步信号。 | I | VI_HS | 1 | iocfg_reg43
| VI_DATA0 | VI输入数据0。 | I | VI_DATA0 | 1 | iocfg_reg34
| VI_DATA1 | VI输入数据1。 | I | VI_DATA1 | 1 | iocfg_reg35
| VI_DATA2 | VI输入数据2。 | I | VI_DATA2 | 1 | iocfg_reg36
| VI_DATA3 | VI输入数据3。 | I | VI_DATA3 | 1 | iocfg_reg37
| VI_DATA4 | VI输入数据4。 | I | VI_DATA4 | 1 | iocfg_reg38
| VI_DATA5 | VI输入数据5。 | I | VI_DATA5 | 1 | iocfg_reg39
| VI_DATA6 | VI输入数据6。 | I | VI_DATA6 | 1 | iocfg_reg40
| VI_DATA7 | VI输入数据7。 | I | VI_DATA7 | 1 | iocfg_reg41
| VI_DATA8 | VI输入数据8。 | I | VI_DATA8 | 1 | iocfg_reg22
| VI_DATA9 | VI输入数据9。 | I | VI_DATA9 | 1 | iocfg_reg23
| VI_DATA10 | VI输入数据10。 | I | MIPI_RX_D3N | 1 | iocfg_reg26
| VI_DATA11 | VI输入数据11。 | I | MIPI_RX_D3P | 1 | iocfg_reg27
| VI_DATA12 | VI输入数据12。 | I | MIPI_RX_CK0P | 1 | iocfg_reg29
| VI_DATA13 | VI输入数据13。 | I | MIPI_RX_CK0N | 1 | iocfg_reg28
| VI_DATA14 | VI输入数据14。 | I | MIPI_RX_D2P | 1 | iocfg_reg25
| VI_DATA15 | VI输入数据15。 | I | MIPI_RX_D2N | 1 | iocfg_reg24
SPI | SPI1_SCLK | SPI1时钟信号。 | O | JTAG_TRSTN | 1 | iocfg_reg73
| SPI1_SDO | SPI1输出数据。 | O | JTAG_TCK | 1 | iocfg_reg74
| SPI1_SDI | SPI1输入数据。 | I | JTAG_TDO | 1 | iocfg_reg76
| SPI1_CSN0 | SPI1片选信号0。 | O | JTAG_TMS | 1 | iocfg_reg75
| SPI1_CSN1 | SPI1片选信号1。 | O | JTAG_TDI | 1 | iocfg_reg77
| SPI2_SCLK | SPI2时钟信号。 | B | VI_DATA4 | 4 | iocfg_reg38
| SPI2_SDO | SPI2输出数据。 | O | VI_DATA5 | 4 | iocfg_reg39
| SPI2_SDI | SPI2输入数据。 | I | VI_DATA6 | 4 | iocfg_reg40
| SPI2_CSN | SPI2片选信号。 | B | VI_DATA7 | 4 | iocfg_reg41
| SPI_3LINE_SCLK | 3LINE SPI时钟信号。 | O | SPI0_SCLK | 3 | iocfg_reg47
| SPI_3LINE_SDATA | 3LINE SPI数据。 | B | SPI0_SDO | 3 | iocfg_reg48
| SPI_3LINE_CSN | 3LINE SPI片选信号。 | O | SPI0_CSN | 3 | iocfg_reg50
BT.656 | VOU656_CLK | VO BT.656接口时钟。 | O | GPIO0_6 | 3 | iocfg_reg78
|  |  | O | VI_CLK | 2 | iocfg_reg44
| VOU656_DATA0 | VO BT.656输出数据0。 | O | EPHY_CLK | 3 | iocfg_reg89
|  |  |  | VI_DATA0 | 2 | iocfg_reg34
| VOU656_DATA1 | VO BT.656输出数据1。 | O | RMII_RX_DV | 3 | iocfg_reg85
|  |  |  | VI_DATA1 | 2 | iocfg_reg35
| VOU656_DATA2 | VO BT.656输出数据2。 | O | MDIO | 3 | iocfg_reg79
|  |  |  | VI_DATA2 | 2 | iocfg_reg36
| VOU656_DATA3 | VO BT.656输出数据3。 | O | MDCK | 3 | iocfg_reg80
|  |  |  | VI_DATA3 | 2 | iocfg_reg37
| VOU656_DATA4 | VO BT.656输出数据4。 | O | EPHY_RSTN | 3 | iocfg_reg88
|  |  |  | VI_DATA4 | 2 | iocfg_reg38
| VOU656_DATA5 | VO BT.656输出数据5。 | O | RMII_TX_EN | 3 | iocfg_reg82
|  |  |  | VI_DATA5 | 2 | iocfg_reg39
| VOU656_DATA6 | VO BT.656输出数据6。 | O | RMII_TXD1 | 3 | iocfg_reg81
|  |  |  | VI_DATA6 | 2 | iocfg_reg40
| VOU656_DATA7 | VO BT.656输出数据7。 | O | RMII_TXD0 | 3 | iocfg_reg83
|  |  |  | VI_DATA7 | 2 | iocfg_reg41
BT.1120 | VOU1120_CLK | VO BT.1120接口时钟。 | O | GPIO0_6 | 3 | iocfg_reg78
| VOU1120_DATA0 | VO BT.1120输出数据0。 | O | EPHY_CLK | 3 | iocfg_reg89
| VOU1120_DATA1 | VO BT.1120输出数据1。 | O | RMII_RX_DV | 3 | iocfg_reg85
| VOU1120_DATA2 | VO BT.1120输出数据2。 | O | MDIO | 3 | iocfg_reg79
| VOU1120_DATA3 | VO BT.1120输出数据3。 | O | MDCK | 3 | iocfg_reg80
| VOU1120_DATA4 | VO BT.1120输出数据4。 | O | EPHY_RSTN | 3 | iocfg_reg88
| VOU1120_DATA5 | VO BT.1120输出数据5。 | O | RMII_TX_EN | 3 | iocfg_reg82
| VOU1120_DATA6 | VO BT.1120输出数据6。 | O | RMII_TXD1 | 3 | iocfg_reg81
| VOU1120_DATA7 | VO BT.1120输出数据7。 | O | RMII_TXD0 | 3 | iocfg_reg83
| VOU1120_DATA8 | VO BT.1120输出数据8。 | O | DSI_D2P | 3 | iocfg_reg93
| VOU1120_DATA9 | VO BT.1120输出数据9。 | O | DSI_D2N | 3 | iocfg_reg92
| VOU1120_DATA10 | VO BT.1120输出数据10。 | O | DSI_CKN | 3 | iocfg_reg95
| VOU1120_DATA11 | VO BT.1120输出数据11。 | O | DSI_CKP | 3 | iocfg_reg94
| VOU1120_DATA12 | VO BT.1120输出数据12。 | O | DSI_D1P | 3 | iocfg_reg97
| VOU1120_DATA13 | VO BT.1120输出数据13。 | O | DSI_D1N | 3 | iocfg_reg96
| VOU1120_DATA14 | VO BT.1120输出数据14。 | O | DSI_D0N | 3 | iocfg_reg99
| VOU1120_DATA15 | VO BT.1120输出数据15。 | O | DSI_D0P | 3 | iocfg_reg98
LCD | LCD_CLK | LCD时钟。 | O | GPIO0_6 | 2 | iocfg_reg78
|  |  |  | DSI_D3N | 4 | iocfg_reg91
| LCD_DE | LCD数据有效。 | O | RMII_RXD0 | 2 | iocfg_reg87
|  |  |  | DSI_D0P | 4 | iocfg_reg98
| LCD_HSYNC | LCD行同步信号。 | O | RMII_CLK | 2 | iocfg_reg84
|  |  |  | DSI_D1N | 4 | iocfg_reg96
| LCD_VSYNC | LCD场同步信号。 | O | RMII_RXD1 | 2 | iocfg_reg86
|  |  |  | DSI_D0N | 4 | iocfg_reg99
| LCD_DATA0 | LCD数据0。 | O | RMII_TXD0 | 2 | iocfg_reg83
|  |  |  | DSI_D1P | 4 | iocfg_reg97
| LCD_DATA1 | LCD数据1。 | O | RMII_TXD1 | 2 | iocfg_reg81
|  |  |  | DSI_CKP | 4 | iocfg_reg94
| LCD_DATA2 | LCD数据2。 | O | RMII_TX_EN | 2 | iocfg_reg82
|  |  |  | DSI_CKN | 4 | iocfg_reg95
| LCD_DATA3 | LCD数据3。 | O | EPHY_RSTN | 2 | iocfg_reg88
|  |  |  | DSI_D2N | 4 | iocfg_reg92
| LCD_DATA4 | LCD数据4。 | O | MDCK | 2 | iocfg_reg80
|  |  |  | DSI_D2P | 4 | iocfg_reg93
| LCD_DATA5 | LCD数据5。 | O | MDIO | 2 | iocfg_reg79
|  |  |  | DSI_D3P | 4 | iocfg_reg90
| LCD_DATA6 | LCD数据6。 | O | RMII_RX_DV | 2 | iocfg_reg85
| LCD_DATA7 | LCD数据7。 | O | EPHY_CLK | 2 | iocfg_reg89
| LCD_DATA8 | LCD数据8。 | O | DSI_D0P | 2 | iocfg_reg98
| LCD_DATA9 | LCD数据9。 | O | DSI_D0N | 2 | iocfg_reg99
| LCD_DATA10 | LCD数据10。 | O | DSI_D1N | 2 | iocfg_reg96
| LCD_DATA11 | LCD数据11。 | O | DSI_D1P | 2 | iocfg_reg97
| LCD_DATA12 | LCD数据12。 | O | DSI_CKP | 2 | iocfg_reg94
| LCD_DATA13 | LCD数据13。 | O | DSI_CKN | 2 | iocfg_reg95
| LCD_DATA14 | LCD数据14。 | O | DSI_D2N | 2 | iocfg_reg92
| LCD_DATA15 | LCD数据15。 | O | DSI_D2P | 2 | iocfg_reg93
| LCD_DATA16 | LCD数据16。 | O | DSI_D3P | 2 | iocfg_reg90
| LCD_DATA17 | LCD数据17。 | O | DSI_D3N | 2 | iocfg_reg91
| LCD_DATA18 | LCD数据18。 | O | GPIO0_3 | 2 | iocfg_reg102
| LCD_DATA19 | LCD数据19。 | O | GPIO0_2 | 2 | iocfg_reg101
| LCD_DATA20 | LCD数据20。 | O | GPIO0_1 | 2 | iocfg_reg100
| LCD_DATA21 | LCD数据21。 | O | GPIO0_4 | 2 | iocfg_reg103
| LCD_DATA22 | LCD数据22。 | O | GPIO0_5 | 2 | iocfg_reg104
| LCD_DATA23 | LCD数据23。 | O | JTAG_TDI | 2 | iocfg_reg77
SFC | SFC_MOSI_IO0 | 在Standard SPI模式，为数据的输出信号； 在Dual SPI模式下，为数据的输入输出信号0； 在Quad SPI模式下，为数据的输入输出信号0。 | B | EMMC_DATA3 | 1 | iocfg_reg5
| SFC_WP_IO2 | 在Standard SPI模式，作为write protect功能，低有效； 在Dual SPI模式下，作为write protect功能，低有效； 在Quad SPI模式下，为数据的输入输出信号2。 | B | EMMC_DATA0 | 1 | iocfg_reg2
| SFC_CLK | SPI NAND/NOR FLASH时钟。 | O | EMMC_CLK | 1 | iocfg_reg0
| SFC_MISO_IO1 | 在Standard SPI模式，为数据的输入信号； 在Dual SPI模式下，为数据的输入输出信号1； 在Quad SPI模式下，为数据的输入输出信号1。 | B | EMMC_DATA1 | 1 | iocfg_reg3
| SFC_HOLD_IO3 | 在Standard SPI模式，作为hold功能，低有效； 在Dual SPI模式下，作为hold功能，低有效； 在Quad SPI模式下，为数据的输入输出信号3。 | B | EMMC_CMD | 1 | iocfg_reg1
| SFC_CSN | SPI FLASH片选信号。 | O | EMMC_DATA2 | 1 | iocfg_reg4
SDIO0 | SDIO0_CCLK_OUT | SDIO0时钟信号。 | O | SDIO0_CCLK_OUT | 1 | iocfg_reg9
| SDIO0_CARD_POWER_EN | SDIO0电源使能控制信号，高电平有效。 | O | SDIO0_CARD_POWER_EN | 1 | iocfg_reg7
| SDIO0_CARD_DETECT | SDIO0卡检测信号，低电平有效。 | I | SDIO0_CARD_DETECT | 1 | iocfg_reg8
| SDIO0_CCMD | SDIO0命令。 | B | SDIO0_CCMD | 1 | iocfg_reg10
| SDIO0_CDATA0 | SDIO0数据0。 | B | SDIO0_CDATA0 | 1 | iocfg_reg11
| SDIO0_CDATA1 | SDIO0数据1。 | B | SDIO0_CDATA1 | 1 | iocfg_reg12
| SDIO0_CDATA2 | SDIO0数据2。 | B | SDIO0_CDATA2 | 1 | iocfg_reg13
| SDIO0_CDATA3 | SDIO0数据3。 | B | SDIO0_CDATA3 | 1 | iocfg_reg14
SDIO1 | SDIO1_CCLK_OUT | SDIO1时钟信号。 | O | SDIO1_CCLK_OUT | 1 | iocfg_reg67
| SDIO1_CCMD | SDIO1命令。 | B | SDIO1_CCMD | 1 | iocfg_reg68
| SDIO1_CDATA0 | SDIO1数据0。 | B | SDIO1_CDATA0 | 1 | iocfg_reg69
| SDIO1_CDATA1 | SDIO1数据1。 | B | SDIO1_CDATA1 | 1 | iocfg_reg70
| SDIO1_CDATA2 | SDIO1数据2。 | B | SDIO1_CDATA2 | 1 | iocfg_reg71
| SDIO1_CDATA3 | SDIO1数据3。 | B | SDIO1_CDATA3 | 1 | iocfg_reg72
eMMC | EMMC_CLK | EMMC时钟。 | O | EMMC_CLK | 0 | iocfg_reg0
| EMMC_CMD | EMMC命令/响应。 | B | EMMC_CMD | 0 | iocfg_reg1
| EMMC_DATA0 | EMMC数据0。 | B | EMMC_DATA0 | 0 | iocfg_reg2
| EMMC_DATA1 | EMMC数据1。 | B | EMMC_DATA1 | 0 | iocfg_reg3
| EMMC_DATA2 | EMMC数据2。 | B | EMMC_DATA2 | 0 | iocfg_reg4
| EMMC_DATA3 | EMMC数据3。 | B | EMMC_DATA3 | 0 | iocfg_reg5
| EMMC_RST_N | EMMC复位 | O | EMMC_RST_N | 0 | iocfg_reg6
USB | USB_OVRCUR | USB端口电源过流。 | I | USB_OVRCUR | 1 | iocfg_reg15
| USB_PWREN | USB端口电源输出使能，默认高有效。 | O | USB_PWREN | 1 | iocfg_reg17
| USB_VBUS | USB VBUS信号。 | I | USB_VBUS | 1 | iocfg_reg16
| USB_DP | USB2.0端口的数据信号负极。 | B | USB_DP | 0 | -
| USB_DM | USB2.0端口的数据信号正极。 | B | USB_DM | 0 | -
I2C | I2C0_SDA | I2C总线0数据/地址。 | B | SPI0_SDO | 2 | iocfg_reg48
| I2C0_SCL | I2C总线0时钟。 | B | SPI0_SCLK | 2 | iocfg_reg47
| I2C1_SDA | I2C总线1数据/地址。 | B | SPI0_SDI | 2 | iocfg_reg49
| I2C1_SCL | I2C总线1时钟。 | B | SPI0_CSN | 2 | iocfg_reg50
| I2C2_SDA | I2C总线2数据/地址。 | B | I2C2_SDA | 1 | iocfg_reg57
| I2C2_SCL | I2C总线2时钟。 | B | I2C2_SCL | 1 | iocfg_reg58
| I2C3_SDA | I2C总线3数据/地址。 | B | GPIO0_1 | 1 | iocfg_reg100
| I2C3_SCL | I2C总线3时钟。 | B | GPIO0_2 | 1 | iocfg_reg101
| I2C5_SDA | I2C总线5数据/地址。 | B | VI_DATA1 | 3 | iocfg_reg35
| I2C5_SCL | I2C总线5时钟。 | B | VI_DATA0 | 3 | iocfg_reg34
| I2C6_SDA | I2C总线6数据/地址。 | B | VI_DATA3 | 3 | iocfg_reg37
| I2C6_SCL | I2C总线6时钟。 | B | VI_DATA2 | 3 | iocfg_reg36
| I2C7_SDA | I2C总线7数据/地址。 | B | I2C7_SDA | 1 | iocfg_reg66
| I2C7_SCL | I2C总线7时钟。 | B | I2C7_SCL | 1 | iocfg_reg65
UART | UART0_RXD | UART0接收数据。 | I | UART0_RXD | 1 | iocfg_reg55
| UART0_TXD | UART0发送数据。 | O | UART0_TXD | 1 | iocfg_reg56
| UART1_RTSN | UART1发送请求信号(Request To Send)。 | O | UART1_RTSN | 1 | iocfg_reg51
| UART1_RXD | UART1数据接收。 | I | UART1_RXD | 1 | iocfg_reg53
| UART1_CTSN | UART1发送清除信号(Clear To Send)。 | I | UART1_CTSN | 1 | iocfg_reg52
| UART1_TXD | UART1发送数据。 | O | UART1_TXD | 1 | iocfg_reg54
| UART2_RTSN | UART2发送请求信号(Request To Send)。 | O | VI_DATA4 | 3 | iocfg_reg38
| UART2_RXD | UART2数据接收。 | I | VI_DATA6 | 3 | iocfg_reg40
| UART2_CTSN | UART2发送清除信号(Clear To Send)。 | I | VI_DATA5 | 3 | iocfg_reg39
| UART2_TXD | UART2发送数据。 | O | VI_DATA7 | 3 | iocfg_reg41
| UART4_RXD | UART4数据接收。 | I | UART1_RTSN | 2 | iocfg_reg51
| UART4_TXD | UART4发送数据。 | O | UART1_CTSN | 2 | iocfg_reg52
IR | IR_IN | 红外输入信号。 | I | GPIO0_3 | 1 | iocfg_reg102
JTAG | JTAG_TRSTN | JTAG复位信号。 | I | SDIO0_CCLK_OUT | 2 | iocfg_reg9
|  |  |  | JTAG_TRSTN | 0 | iocfg_reg73
| JTAG_TCK | JTAG时钟信号。 | I | SDIO0_CARD_POWER_EN | 2 | iocfg_reg7
|  |  |  | JTAG_TCK | 0 | iocfg_reg74
| JTAG_TMS | JTAG模式选择输入。 | B | SDIO0_CDATA1 | 2 | iocfg_reg12
|  |  |  | JTAG_TMS | 0 | iocfg_reg75
| JTAG_TDO | JTAG输出数据。 | O | SDIO0_CDATA2 | 2 | iocfg_reg13
|  |  |  | JTAG_TDO | 0 | iocfg_reg76
| JTAG_TDI | JTAG输入数据。 | I | SDIO0_CDATA3 | 2 | iocfg_reg14
|  |  |  | JTAG_TDI | 0 | iocfg_reg77
SYS | SYS_RSTN_OUT | 系统复位输出。 0：复位； 1：撤销复位。 | O | EMMC_RST_N | 1 | iocfg_reg6
| TEST_MODE | 功能模式和测试模式选择。 0：功能模式； 1：测试模式。 | I | TEST_MODE | 0 | iocfg_reg59
| SFC_DEVICE_MODE | 启动SPI FLASH器件类型选择（即SFC_CSN0上对接的器件类型）。 0：SPI NOR FLASH； 1：SPI NAND FLASH。 | I | EPHY_RSTN | 4 | iocfg_reg88
| SFC_BOOT_MODE | 当SFC_DEVICE_MODE=0时表示SPI NOR FLASH的启动地址模式选择。 0：3Byte地址模式； 1：4Byte地址模式。 当SFC_DEVICE_MODE=1时表示SPI NAND FLASH的启动模式选择。 0：1线启动模式； 1：4线启动模式。 | I | EMMC_CLK | 2 | iocfg_reg0
| UPDATE_MODE | 0 ：UPDATE_MODE 1 ：NORMAL_MODE | I | GPIO0_0 | 1 | iocfg_reg105
| BOOT_SEL1 | {BOOT_SEL1,BOOT_SEL0}启动模式： 00：从SPI Nor/Nand Flash启动； 01：从EMMC启动； 10：FAST BOOT, 串口烧写SPIFlash； 11：FAST BOOT, 串口烧写EMMC。 | I | SENSOR0_RSTN | 2 | iocfg_reg46
| BOOT_SEL0 | {BOOT_SEL1,BOOT_SEL0}启动模式： 00：从SPI Nor/Nand Flash启动； 01：从EMMC启动； 10：FAST BOOT, 串口烧写SPIFlash； 11：FAST BOOT, 串口烧写EMMC。 | I | MDCK | 4 | iocfg_reg80
| TEST_CLK | 测试时钟输出。 | O | PWM0 | 2 | iocfg_reg60
|  |  |  | RMII_TXD1 | 0 | iocfg_reg81
PWM | PWM0 | PWM输出0。 | O | PWM0 | 1 | iocfg_reg60
| PWM1 | PWM输出1。 | O | PWM1 | 1 | iocfg_reg61
SVB | SVB_PWM | SVB PWM输出，用于芯片核心电压微调。 | O | SVB_PWM | 0 | iocfg_reg62
EEHERNET | MDCK | MDIO接口时钟。 | O | MDCK | 1 | iocfg_reg80
|  |  |  | SDIO1_CDATA0 | 2 | iocfg_reg69
| MDIO | MDIO接口数据信号。 | B | MDIO | 1 | iocfg_reg79
|  |  |  | SDIO1_CDATA1 | 2 | iocfg_reg70
| RMII_TX_EN | RMII发送数据有效信号 | O | RMII_TX_EN | 1 | iocfg_reg82
|  |  |  | SDIO1_CDATA2 | 2 | iocfg_reg71
| RMII_TXD0 | RMII发送数据0。 | O | RMII_TXD0 | 1 | iocfg_reg83
|  |  |  | JTAG_TMS | 2 | iocfg_reg75
| RMII_TXD1 | RMII发送数据1。 | O | RMII_TXD1 | 1 | iocfg_reg81
|  |  |  | JTAG_TRSTN | 2 | iocfg_reg73
| RMII_RX_DV | RMII接收数据有效及载波侦听信号。 | I | RMII_RX_DV | 1 | iocfg_reg85
|  |  |  | SDIO1_CCLK_OUT | 2 | iocfg_reg67
| RMII_RXD0 | RMII接收数据0。 | I | RMII_RXD0 | 1 | iocfg_reg87
|  |  |  | JTAG_TDO | 2 | iocfg_reg76
| RMII_RXD1 | RMII接收数据1。 | I | RMII_RXD1 | 1 | iocfg_reg86
|  |  |  | JTAG_TCK | 2 | iocfg_reg74
| RMII_CLK | RMII接口时钟。 | B | RMII_CLK | 1 | iocfg_reg84
|  |  |  | I2C7_SDA | 2 | iocfg_reg66
| EPHY_CLK | 网口PHY工作时钟。 | O | EPHY_CLK | 1 | iocfg_reg89
|  |  |  | SDIO1_CCMD | 2 | iocfg_reg68
| EPHY_RSTN | 网口PHY复位信号。 | O | EPHY_RSTN | 1 | iocfg_reg88
|  |  |  | SDIO1_CDATA3 | 2 | iocfg_reg72
I2S | I2S_MCLK | I2S/PCM主时钟，可以作为音频CODEC的工作时钟。 | O | JTAG_TRSTN | 3 | iocfg_reg73
| I2S_BCLK_TX | I2S/PCM串行时钟。 | B | JTAG_TCK | 3 | iocfg_reg74
| I2S_WS_TX | I2S发送左右声道选择信号，或PCM发送帧同步信号。 | B | JTAG_TMS | 3 | iocfg_reg75
| I2S_SD_TX | I2S/PCM串行数据输出。 | O | JTAG_TDO | 3 | iocfg_reg76
| I2S_SD_RX | I2S/PCM串行数据输入。 | I | JTAG_TDI | 3 | iocfg_reg77
LSADC | LSADC_CH0 | LSADC通道0。 | I | LSADC_CH0 | 0 | iocfg_reg63
| LSADC_CH1 | LSADC通道1。 | I | LSADC_CH1 | 0 | iocfg_reg64
DDR | DDR_ODT | DDR SDRAM 终端匹配电阻。 | O | DDR_ODT | 0 | iocfg_reg113
| DDR_CLK_N | DDR SDRAM 差分时钟负极。 | O | DDR_CLK_N | 0 | iocfg_reg114
| DDR_CLK_P | DDR SDRAM 差分时钟正极。 | O | DDR_CLK_P | 0 | iocfg_reg115
| DDR_CKE | DDR SDRAM 时钟使能信号。 | O | DDR_CKE | 0 | iocfg_reg116
| DDR_RAS_N | DDR SDRAM 行地址选择信号。 | O | DDR_RAS_N | 0 | iocfg_reg117
| DDR_CAS_N | DDR SDRAM 列地址选择信号。 | O | DDR_CAS_N | 0 | iocfg_reg118
| DDR_CS_N | DDR SDRAM 片选信号。 | O | DDR_CS_N | 0 | iocfg_reg119
| DDR_WE_N | DDR SDRAM 写使能信号。 | O | DDR_WE_N | 0 | iocfg_reg120
| DDR_DM0 | DDR SDRAM 数据屏蔽信号0。 | O | DDR_DM0 | 0 | iocfg_reg121
| DDR_DM1 | DDR SDRAM 数据屏蔽信号1。 | O | DDR_DM1 | 0 | iocfg_reg122
| DDR_BA0 | DDR SDRAM Bank地址信号0。 | O | DDR_BA0 | 0 | iocfg_reg125
| DDR_BA1 | DDR SDRAM Bank地址信号1。 | O | DDR_BA1 | 0 | iocfg_reg126
| DDR_BA2 | DDR SDRAM Bank地址信号2。 | O | DDR_BA2 | 0 | iocfg_reg127
| DDR_DQS0_N | DDR SDRAM 数据选通信号0负极，对应DDR_DQ0~DDR_DQ7。 | I | DDR_DQS0_N | 0 | iocfg_reg128
| DDR_DQS0_P | DDR SDRAM 数据选通信号0正极，对应DDR_DQ0~DDR_DQ7。 | I | DDR_DQS0_P | 0 | iocfg_reg129
| DDR_DQS1_N | DDR SDRAM 数据选通信号1负极，对应DDR_DQ8~DDR_DQ15。 | I | DDR_DQS1_N | 0 | iocfg_reg130
| DDR_DQS1_P | DDR SDRAM 数据选通信号1正极，对应DDR_DQ8~DDR_DQ15。 | I | DDR_DQS1_P | 0 | iocfg_reg131
| DDR_A0 | DDR SDRAM 地址0。 | O | DDR_A0 | 0 | iocfg_reg136
| DDR_A1 | DDR SDRAM 地址1。 | O | DDR_A1 | 0 | iocfg_reg137
| DDR_A2 | DDR SDRAM 地址2。 | O | DDR_A2 | 0 | iocfg_reg138
| DDR_A3 | DDR SDRAM 地址3。 | O | DDR_A3 | 0 | iocfg_reg139
| DDR_A4 | DDR SDRAM 地址4。 | O | DDR_A4 | 0 | iocfg_reg140
| DDR_A5 | DDR SDRAM 地址5。 | O | DDR_A5 | 0 | iocfg_reg141
| DDR_A6 | DDR SDRAM 地址6。 | O | DDR_A6 | 0 | iocfg_reg142
| DDR_A7 | DDR SDRAM 地址7。 | O | DDR_A7 | 0 | iocfg_reg143
| DDR_A8 | DDR SDRAM 地址8。 | O | DDR_A8 | 0 | iocfg_reg144
| DDR_A9 | DDR SDRAM 地址9。 | O | DDR_A9 | 0 | iocfg_reg145
| DDR_A10 | DDR SDRAM 地址10。 | O | DDR_A10 | 0 | iocfg_reg146
| DDR_A11 | DDR SDRAM 地址11。 | O | DDR_A11 | 0 | iocfg_reg147
| DDR_A12 | DDR SDRAM 地址12。 | O | DDR_A12 | 0 | iocfg_reg148
| DDR_A13 | DDR SDRAM 地址13。 | O | DDR_A13 | 0 | iocfg_reg149
| DDR_A14 | DDR SDRAM 地址14。 | O | DDR_A14 | 0 | iocfg_reg150
| DDR_A15 | DDR SDRAM 地址15。 | O | DDR_A15 | 0 | iocfg_reg151
| DDR_DQ0 | DDR SDRAM 数据0。 | B | DDR_DQ0 | 0 | iocfg_reg152
| DDR_DQ1 | DDR SDRAM 数据1。 | B | DDR_DQ1 | 0 | iocfg_reg153
| DDR_DQ2 | DDR SDRAM 数据2。 | B | DDR_DQ2 | 0 | iocfg_reg154
| DDR_DQ3 | DDR SDRAM 数据3。 | B | DDR_DQ3 | 0 | iocfg_reg155
| DDR_DQ4 | DDR SDRAM 数据4。 | B | DDR_DQ4 | 0 | iocfg_reg156
| DDR_DQ5 | DDR SDRAM 数据5。 | B | DDR_DQ5 | 0 | iocfg_reg157
| DDR_DQ6 | DDR SDRAM 数据6。 | B | DDR_DQ6 | 0 | iocfg_reg158
| DDR_DQ7 | DDR SDRAM 数据7。 | B | DDR_DQ7 | 0 | iocfg_reg159
| DDR_DQ8 | DDR SDRAM 数据8。 | B | DDR_DQ8 | 0 | iocfg_reg160
| DDR_DQ9 | DDR SDRAM 数据9。 | B | DDR_DQ9 | 0 | iocfg_reg161
| DDR_DQ10 | DDR SDRAM 数据10。 | B | DDR_DQ10 | 0 | iocfg_reg162
| DDR_DQ11 | DDR SDRAM 数据11。 | B | DDR_DQ11 | 0 | iocfg_reg163
| DDR_DQ12 | DDR SDRAM 数据12。 | B | DDR_DQ12 | 0 | iocfg_reg164
| DDR_DQ13 | DDR SDRAM 数据13。 | B | DDR_DQ13 | 0 | iocfg_reg165
| DDR_DQ14 | DDR SDRAM 数据14。 | B | DDR_DQ14 | 0 | iocfg_reg166
| DDR_DQ15 | DDR SDRAM 数据15。 | B | DDR_DQ15 | 0 | iocfg_reg167
| DDR_RESET_N | DDR SDRAM 复位信号。 | O | DDR_RESET_N | 0 | iocfg_reg184
| DDR_ZQ | DDR SDRAM ZQ校准管脚。 | B | DDR_ZQ | 0 | iocfg_reg185
PMC | PWR_RSTN | POWER CONTROL复位，低有效。 | I | PWR_RSTN | 0 | iocfg_reg106
| PWR_WAKEUP | POWER CONTROL唤醒信号。 | I | PWR_WAKEUP | 0 | iocfg_reg107
| PWR_SEQ0 | POWER CONTROL上电时序0 | O | PWR_SEQ0 | 0 | iocfg_reg108
| PWR_STARTUP | POWER CONTROL上电脉冲。 | I | PWR_STARTUP | 0 | iocfg_reg110
| PWR_BUTTON | POWER CONTROL开机按键。 | I | PWR_BUTTON | 0 | iocfg_reg112
GPIO Group0 | GPIO0_0 | 通用输入输出。 | B | GPIO0_0 | 0 | iocfg_reg105
| GPIO0_1 | 通用输入输出。 | B | GPIO0_1 | 0 | iocfg_reg100
| GPIO0_2 | 通用输入输出。 | B | GPIO0_2 | 0 | iocfg_reg101
| GPIO0_3 | 通用输入输出。 | B | GPIO0_3 | 0 | iocfg_reg102
| GPIO0_4 | 通用输入输出。 | B | GPIO0_4 | 0 | iocfg_reg103
| GPIO0_5 | 通用输入输出。 | B | GPIO0_5 | 0 | iocfg_reg104
| GPIO0_6 | 通用输入输出。 | B | GPIO0_6 | 0 | iocfg_reg78
| GPIO0_7 | 通用输入输出。 | B | EMMC_DATA2 | 2 | iocfg_reg4
GPIO Group1 | GPIO1_0 | 通用输入输出。 | B | SDIO0_CARD_POWER_EN | 0 | iocfg_reg7
| GPIO1_1 | 通用输入输出。 | B | SDIO0_CARD_DETECT | 0 | iocfg_reg8
| GPIO1_2 | 通用输入输出。 | B | SDIO0_CCLK_OUT | 0 | iocfg_reg9
| GPIO1_3 | 通用输入输出。 | B | SDIO0_CCMD | 0 | iocfg_reg10
| GPIO1_4 | 通用输入输出。 | B | SDIO0_CDATA0 | 0 | iocfg_reg11
| GPIO1_5 | 通用输入输出。 | B | SDIO0_CDATA1 | 0 | iocfg_reg12
| GPIO1_6 | 通用输入输出。 | B | SDIO0_CDATA2 | 0 | iocfg_reg13
| GPIO1_7 | 通用输入输出。 | B | SDIO0_CDATA3 | 0 | iocfg_reg14
GPIO Group2 | GPIO2_0 | 通用输入输出。 | B | USB_OVRCUR | 0 | iocfg_reg15
| GPIO2_1 | 通用输入输出。 | B | USB_VBUS | 0 | iocfg_reg16
| GPIO2_2 | 通用输入输出。 | B | USB_PWREN | 0 | iocfg_reg17
| GPIO2_3 | 通用输入输出。 | B | VI_CLK | 0 | iocfg_reg44
GPIO Group3 | GPIO3_0 | 通用输入输出。 | B | VI_DATA0 | 0 | iocfg_reg34
| GPIO3_1 | 通用输入输出。 | B | VI_DATA1 | 0 | iocfg_reg35
| GPIO3_2 | 通用输入输出。 | B | VI_DATA2 | 0 | iocfg_reg36
| GPIO3_3 | 通用输入输出。 | B | VI_DATA3 | 0 | iocfg_reg37
| GPIO3_4 | 通用输入输出。 | B | VI_DATA4 | 0 | iocfg_reg38
| GPIO3_5 | 通用输入输出。 | B | VI_DATA5 | 0 | iocfg_reg39
| GPIO3_6 | 通用输入输出。 | B | VI_DATA6 | 0 | iocfg_reg40
| GPIO3_7 | 通用输入输出。 | B | VI_DATA7 | 0 | iocfg_reg41
GPIO Group4 | GPIO4_0 | 通用输入输出。 | B | SENSOR0_CLK | 0 | iocfg_reg45
| GPIO4_1 | 通用输入输出。 | B | SENSOR0_RSTN | 0 | iocfg_reg46
| GPIO4_2 | 通用输入输出。 | B | SPI0_SCLK | 0 | iocfg_reg47
| GPIO4_3 | 通用输入输出。 | B | SPI0_SDO | 0 | iocfg_reg48
| GPIO4_4 | 通用输入输出。 | B | SPI0_SDI | 0 | iocfg_reg49
| GPIO4_5 | 通用输入输出。 | B | SPI0_CSN | 0 | iocfg_reg50
| GPIO4_6 | 通用输入输出。 | B | VI_VS | 0 | iocfg_reg42
| GPIO4_7 | 通用输入输出。 | B | VI_HS | 0 | iocfg_reg43
GPIO Group5 | GPIO5_0 | 通用输入输出。 | B | UART1_RTSN | 0 | iocfg_reg51
| GPIO5_1 | 通用输入输出。 | B | UART1_CTSN | 0 | iocfg_reg52
| GPIO5_2 | 通用输入输出。 | B | UART1_RXD | 0 | iocfg_reg53
| GPIO5_3 | 通用输入输出。 | B | UART1_TXD | 0 | iocfg_reg54
| GPIO5_4 | 通用输入输出。 | B | UART0_RXD | 0 | iocfg_reg55
| GPIO5_5 | 通用输入输出。 | B | UART0_TXD | 0 | iocfg_reg56
| GPIO5_6 | 通用输入输出。 | B | I2C2_SDA | 0 | iocfg_reg57
| GPIO5_7 | 通用输入输出。 | B | I2C2_SCL | 0 | iocfg_reg58
GPIO Group6 | GPIO6_0 | 通用输入输出。 | B | SDIO1_CCLK_OUT | 0 | iocfg_reg67
| GPIO6_1 | 通用输入输出。 | B | SDIO1_CCMD | 0 | iocfg_reg68
| GPIO6_2 | 通用输入输出。 | B | SDIO1_CDATA0 | 0 | iocfg_reg69
| GPIO6_3 | 通用输入输出。 | B | SDIO1_CDATA1 | 0 | iocfg_reg70
| GPIO6_4 | 通用输入输出。 | B | SDIO1_CDATA2 | 0 | iocfg_reg71
| GPIO6_5 | 通用输入输出。 | B | SDIO1_CDATA3 | 0 | iocfg_reg72
| GPIO6_6 | 通用输入输出。 | B | PWM0 | 0 | iocfg_reg60
| GPIO6_7 | 通用输入输出。 | B | PWM1 | 0 | iocfg_reg61
GPIO Group7 | GPIO7_0 | 通用输入输出。 | B | RMII_TX_EN | 0 | iocfg_reg82
| GPIO7_1 | 通用输入输出。 | B | RMII_TXD0 | 0 | iocfg_reg83
| GPIO7_2 | 通用输入输出。 | B | RMII_CLK | 0 | iocfg_reg84
| GPIO7_3 | 通用输入输出。 | B | RMII_RX_DV | 0 | iocfg_reg85
| GPIO7_4 | 通用输入输出。 | B | RMII_RXD1 | 0 | iocfg_reg86
| GPIO7_5 | 通用输入输出。 | B | RMII_RXD0 | 0 | iocfg_reg87
| GPIO7_6 | 通用输入输出。 | B | EPHY_RSTN | 0 | iocfg_reg88
| GPIO7_7 | 通用输入输出。 | B | EPHY_CLK | 0 | iocfg_reg89
GPIO Group8 | GPIO8_0 | 通用输入输出。 | B | JTAG_TRSTN | 4 | iocfg_reg73
| GPIO8_1 | 通用输入输出。 | B | JTAG_TCK | 4 | iocfg_reg74
| GPIO8_2 | 通用输入输出。 | B | JTAG_TMS | 4 | iocfg_reg75
| GPIO8_3 | 通用输入输出。 | B | JTAG_TDO | 4 | iocfg_reg76
| GPIO8_4 | 通用输入输出。 | B | JTAG_TDI | 4 | iocfg_reg77
| GPIO8_5 | 通用输入输出。 | B | MDIO | 0 | iocfg_reg79
| GPIO8_6 | 通用输入输出。 | B | MDCK | 0 | iocfg_reg80
| GPIO8_7 | 通用输入输出。 | B | RMII_TXD1 | 4 | iocfg_reg81
GPIO Group9 | GPIO9_0 | 通用输入输出。 | B | DSI_D3P | 1 | iocfg_reg90
| GPIO9_1 | 通用输入输出。 | B | DSI_D3N | 1 | iocfg_reg91
| GPIO9_2 | 通用输入输出。 | B | DSI_D2N | 1 | iocfg_reg92
| GPIO9_3 | 通用输入输出。 | B | DSI_D2P | 1 | iocfg_reg93
| GPIO9_4 | 通用输入输出。 | B | DSI_CKP | 1 | iocfg_reg94
| GPIO9_5 | 通用输入输出。 | B | DSI_CKN | 1 | iocfg_reg95
| GPIO9_6 | 通用输入输出。 | B | DSI_D1N | 1 | iocfg_reg96
| GPIO9_7 | 通用输入输出。 | B | DSI_D1P | 1 | iocfg_reg97
GPIO Group10 | GPIO10_0 | 通用输入输出。 | B | DSI_D0P | 1 | iocfg_reg98
| GPIO10_1 | 通用输入输出。 | B | DSI_D0N | 1 | iocfg_reg99
| GPIO10_2 | 通用输入输出。 | B | SVB_PWM | 1 | iocfg_reg62
| GPIO10_3 | 通用输入输出。 | B | LSADC_CH0 | 1 | iocfg_reg63
| GPIO10_4 | 通用输入输出。 | B | LSADC_CH1 | 1 | iocfg_reg64
| GPIO10_5 | 通用输入输出。 | B | EMMC_RST_N | 2 | iocfg_reg6
| GPIO10_6 | 通用输入输出。 | B | I2C7_SCL | 0 | iocfg_reg65
| GPIO10_7 | 通用输入输出。 | B | I2C7_SDA | 0 | iocfg_reg66
GPIO Group11 | GPIO11_0 | 通用输入输出。 | B | PWR_WAKEUP | 1 | iocfg_reg107
| GPIO11_1 | 通用输入输出。 | B | PWR_SEQ0 | 1 | iocfg_reg108
| GPIO11_2 | 通用输入输出。 | B | PWR_SEQ1 | 1 | iocfg_reg109
| GPIO11_3 | 通用输入输出。 | B | PWR_EN | 1 | iocfg_reg111
MIPI TX | DSI_D3N | MIPI TX接口差分数据3负极。 | O | DSI_D3N | 0 | iocfg_reg91
| DSI_D3P | MIPI TX接口差分数据3正极。 | O | DSI_D3P | 0 | iocfg_reg90
| DSI_D1N | MIPI TX接口差分数据1负极。 | O | DSI_D1N | 0 | iocfg_reg96
| DSI_D1P | MIPI TX接口差分数据1正极。 | O | DSI_D1P | 0 | iocfg_reg97
| DSI_CKN | MIPI TX接口差分时钟负极。 | O | DSI_CKN | 0 | iocfg_reg95
| DSI_CKP | MIPI TX接口差分时钟正极。 | O | DSI_CKP | 0 | iocfg_reg94
| DSI_D0N | MIPI TX接口差分数据0负极。 | O | DSI_D0N | 0 | iocfg_reg99
| DSI_D0P | MIPI TX接口差分数据0正极。 | O | DSI_D0P | 0 | iocfg_reg98
| DSI_D2N | MIPI TX接口差分数据2负极。 | O | DSI_D2N | 0 | iocfg_reg92
| DSI_D2P | MIPI TX接口差分数据2正极。 | O | DSI_D2P | 0 | iocfg_reg93
MIPI RX | MIPI_RX_CK0N | MIPI RX接口差分时钟0负极。 | I | MIPI_RX_CK0N | 0 | iocfg_reg28
| MIPI_RX_CK0P | MIPI RX接口差分时钟0正极。 | I | MIPI_RX_CK0P | 0 | iocfg_reg29
| MIPI_RX_D0N | MIPI RX接口差分数据0负极。 | I | MIPI_RX_D0N | 0 | iocfg_reg30
| MIPI_RX_D0P | MIPI RX接口差分数据0正极。 | I | MIPI_RX_D0P | 0 | iocfg_reg31
| MIPI_RX_D1N | MIPI RX接口差分数据1负极。 | I | MIPI_RX_D1N | 0 | iocfg_reg32
| MIPI_RX_D1P | MIPI RX接口差分数据1正极。 | I | MIPI_RX_D1P | 0 | iocfg_reg33
| MIPI_RX_D2N | MIPI RX接口差分数据2负极。 | I | MIPI_RX_D2N | 0 | iocfg_reg24
| MIPI_RX_D2P | MIPI RX接口差分数据2正极。 | I | MIPI_RX_D2P | 0 | iocfg_reg25
| MIPI_RX_D3N | MIPI RX接口差分数据3负极。 | I | MIPI_RX_D3N | 0 | iocfg_reg26
| MIPI_RX_D3P | MIPI RX接口差分数据3正极。 | I | MIPI_RX_D3P | 0 | iocfg_reg27
TEST | USBPHY_TEST_OBS0 | USB PHY测试输出0。 | O | SDIO0_CARD_POWER_EN | 3 | iocfg_reg7
| USBPHY_TEST_OBS1 | USB PHY测试输出1。 | O | SDIO0_CARD_DETECT | 3 | iocfg_reg8
| USBPHY_TEST_OBS2 | USB PHY测试输出2。 | O | SDIO0_CCLK_OUT | 3 | iocfg_reg9
| USBPHY_TEST_OBS3 | USB PHY测试输出3。 | O | SDIO0_CCMD | 3 | iocfg_reg10
| USBPHY_TEST_OBS4 | USB PHY测试输出4。 | O | SDIO0_CDATA0 | 3 | iocfg_reg11
| USBPHY_TEST_OBS5 | USB PHY测试输出5。 | O | SDIO0_CDATA1 | 3 | iocfg_reg12
| USBPHY_TEST_OBS6 | USB PHY测试输出6。 | O | SDIO0_CDATA2 | 3 | iocfg_reg13
| USBPHY_TEST_OBS7 | USB PHY测试输出7。 | O | SDIO0_CDATA3 | 3 | iocfg_reg14
OSC | XIN | 24M晶体输入。 | I | XIN | 0 | -
| XOUT | 24M晶体驱动输出。 | O | XOUT | 0 | -
RTC | RTC_XIN | RTC晶体输入。 | I | RTC_XIN | 0 | -
| RTC_XOUT | RTC晶体驱动输出。 | O | RTC_XOUT | 0 | -
AudioCodec | AC_VREF | 音频参考源（外挂10uF普通电容，且需要与100nF低ESR陶瓷电容并联，小电容尽量靠近芯片管脚）。 | B | AC_VREF | 0 | -
| AC_OUTL | 音频接口左声道输出。 | O | AC_OUTL | 0 | -
| AC_OUTR | 音频接口右声道输出。 | O | AC_OUTR | 0 | -
| AC_INL | 音频接口左声道输入；或音频接口差分输入正极。 | I | AC_INL | 0 | -
| AC_INR | 音频接口右声道输入；或音频接口差分输入负极。 | I | AC_INR | 0 | -
| AC_MICBIAS | 音频输入麦克风偏置。 | B | AC_MICBIAS | 0 | -

## 3.管脚控制寄存器
Register Name | Pin Number | Function | Address | Default Value | Field Bits | Field Description 驱动能力选择档位请参考芯片手册第二章DC/AC电气参数部分 （档位值越小，对应的驱动能力越大；以4档IO为例，档位1>档位2>档位3>档位4）。 需要根据实际应用场景选择合适的档位配置。
iocfg_reg0 | R1 | Pin EMMC_CLK IO Config Register. | 0x10FF_0000 | 0x0600 | 31:11 | 保留。
[5 empty] | 10 | 电平转换速率控制，为0时电平转换速率快，为1时电平转换速率慢。
[5 empty] | 9 | 下拉电阻使能，高有效。
[5 empty] | 8 | 上拉电阻使能，高有效。
[5 empty] | 7:4 | 驱动能力，0~15对应IO驱动能力IO16_档位1~档位16。
[5 empty] | 3:0 | 功能选择： 0:EMMC_CLK 1:SFC_CLK 2:SFC_BOOT_MODE
iocfg_reg1 | N3 | Pin EMMC_CMD IO Config Register. | 0x10FF_0004 | 0x0500 | 31:11 | 保留。
[5 empty] | 10 | 电平转换速率控制，为0时电平转换速率快，为1时电平转换速率慢。
[5 empty] | 9 | 下拉电阻使能，高有效。
[5 empty] | 8 | 上拉电阻使能，高有效。
[5 empty] | 7:4 | 驱动能力，0~15对应IO驱动能力IO16_档位1~档位16。
[5 empty] | 3:0 | 功能选择： 0:EMMC_CMD 1:SFC_HOLD_IO3
iocfg_reg2 | N2 | Pin EMMC_DATA0 IO Config Register. | 0x10FF_0008 | 0x0500 | 31:11 | 保留。
[5 empty] | 10 | 电平转换速率控制，为0时电平转换速率快，为1时电平转换速率慢。
[5 empty] | 9 | 下拉电阻使能，高有效。
[5 empty] | 8 | 上拉电阻使能，高有效。
[5 empty] | 7:4 | 驱动能力，0~15对应IO驱动能力IO16_档位1~档位16。
[5 empty] | 3:0 | 功能选择： 0:EMMC_DATA0 1:SFC_WP_IO2
iocfg_reg3 | P1 | Pin EMMC_DATA1 IO Config Register. | 0x10FF_000C | 0x0500 | 31:11 | 保留。
[5 empty] | 10 | 电平转换速率控制，为0时电平转换速率快，为1时电平转换速率慢。
[5 empty] | 9 | 下拉电阻使能，高有效。
[5 empty] | 8 | 上拉电阻使能，高有效。
[5 empty] | 7:4 | 驱动能力，0~15对应IO驱动能力IO16_档位1~档位16。
[5 empty] | 3:0 | 功能选择： 0:EMMC_DATA1 1:SFC_MISO_IO1
iocfg_reg4 | P2 | Pin EMMC_DATA2 IO Config Register. | 0x10FF_0010 | 0x0500 | 31:11 | 保留。
[5 empty] | 10 | 电平转换速率控制，为0时电平转换速率快，为1时电平转换速率慢。
[5 empty] | 9 | 下拉电阻使能，高有效。
[5 empty] | 8 | 上拉电阻使能，高有效。
[5 empty] | 7:4 | 驱动能力，0~15对应IO驱动能力IO16_档位1~档位16。
[5 empty] | 3:0 | 功能选择： 0:EMMC_DATA2 1:SFC_CSN 2:GPIO0_7
iocfg_reg5 | N1 | Pin EMMC_DATA3 IO Config Register. | 0x10FF_0014 | 0x0500 | 31:11 | 保留。
[5 empty] | 10 | 电平转换速率控制，为0时电平转换速率快，为1时电平转换速率慢。
[5 empty] | 9 | 下拉电阻使能，高有效。
[5 empty] | 8 | 上拉电阻使能，高有效。
[5 empty] | 7:4 | 驱动能力，0~15对应IO驱动能力IO16_档位1~档位16。
[5 empty] | 3:0 | 功能选择： 0:EMMC_DATA3 1:SFC_MOSI_IO0
iocfg_reg6 | M2 | Pin EMMC_RST_N IO Config Register. | 0x10FF_0018 | 0x0500 | 31:11 | 保留。
[5 empty] | 10 | 电平转换速率控制，为0时电平转换速率快，为1时电平转换速率慢。
[5 empty] | 9 | 保留。
[5 empty] | 8 | 上拉电阻使能，高有效。
[5 empty] | 7:4 | 驱动能力，0~3对应IO驱动能力IO2_档位1~档位4。
[5 empty] | 3:0 | 功能选择： 0:EMMC_RST_N 1:SYS_RSTN_OUT 2:GPIO10_5
iocfg_reg7 | V2 | Pin SDIO0_CARD_POWER_EN IO Config Register. | 0x10FF_001C | 0x0600 | 31:11 | 保留。
[5 empty] | 10 | 电平转换速率控制，为0时电平转换速率快，为1时电平转换速率慢。
[5 empty] | 9 | 下拉电阻使能，高有效。
[5 empty] | 8 | 上拉电阻使能，高有效。
[5 empty] | 7:4 | 驱动能力，0~3对应IO驱动能力IO2_档位1~档位4。
[5 empty] | 3:0 | 功能选择： 0:GPIO1_0 1:SDIO0_CARD_POWER_EN 2:JTAG_TCK 3:USBPHY_TEST_OBS0
iocfg_reg8 | T3 | Pin SDIO0_CARD_DETECT IO Config Register. | 0x10FF_0020 | 0x0500 | 31:11 | 保留。
[5 empty] | 10 | 电平转换速率控制，为0时电平转换速率快，为1时电平转换速率慢。
[5 empty] | 9 | 下拉电阻使能，高有效。
[5 empty] | 8 | 上拉电阻使能，高有效。
[5 empty] | 7:4 | 驱动能力，0~3对应IO驱动能力IO2_档位1~档位4。
[5 empty] | 3:0 | 功能选择： 0:GPIO1_1 1:SDIO0_CARD_DETECT 3:USBPHY_TEST_OBS1
iocfg_reg9 | T2 | Pin SDIO0_CCLK_OUT IO Config Register. | 0x10FF_0024 | 0x0600 | 31:11 | 保留。
[5 empty] | 10 | 电平转换速率控制，为0时电平转换速率快，为1时电平转换速率慢。
[5 empty] | 9 | 下拉电阻使能，高有效。
[5 empty] | 8 | 上拉电阻使能，高有效。
[5 empty] | 7:4 | 驱动能力，0~15对应IO驱动能力IO16_档位1~档位16。
[5 empty] | 3:0 | 功能选择： 0:GPIO1_2 1:SDIO0_CCLK_OUT 2:JTAG_TRSTN 3:USBPHY_TEST_OBS2
iocfg_reg10 | P3 | Pin SDIO0_CCMD IO Config Register. | 0x10FF_0028 | 0x0500 | 31:11 | 保留。
[5 empty] | 10 | 电平转换速率控制，为0时电平转换速率快，为1时电平转换速率慢。
[5 empty] | 9 | 下拉电阻使能，高有效。
[5 empty] | 8 | 上拉电阻使能，高有效。
[5 empty] | 7:4 | 驱动能力，0~15对应IO驱动能力IO16_档位1~档位16。
[5 empty] | 3:0 | 功能选择： 0:GPIO1_3 1:SDIO0_CCMD 3:USBPHY_TEST_OBS3
iocfg_reg11 | T1 | Pin SDIO0_CDATA0 IO Config Register. | 0x10FF_002C | 0x0500 | 31:11 | 保留。
[5 empty] | 10 | 电平转换速率控制，为0时电平转换速率快，为1时电平转换速率慢。
[5 empty] | 9 | 下拉电阻使能，高有效。
[5 empty] | 8 | 上拉电阻使能，高有效。
[5 empty] | 7:4 | 驱动能力，0~15对应IO驱动能力IO16_档位1~档位16。
[5 empty] | 3:0 | 功能选择： 0:GPIO1_4 1:SDIO0_CDATA0 3:USBPHY_TEST_OBS4
iocfg_reg12 | R3 | Pin SDIO0_CDATA1 IO Config Register. | 0x10FF_0030 | 0x0500 | 31:11 | 保留。
[5 empty] | 10 | 电平转换速率控制，为0时电平转换速率快，为1时电平转换速率慢。
[5 empty] | 9 | 下拉电阻使能，高有效。
[5 empty] | 8 | 上拉电阻使能，高有效。
[5 empty] | 7:4 | 驱动能力，0~15对应IO驱动能力IO16_档位1~档位16。
[5 empty] | 3:0 | 功能选择： 0:GPIO1_5 1:SDIO0_CDATA1 2:JTAG_TMS 3:USBPHY_TEST_OBS5
iocfg_reg13 | U2 | Pin SDIO0_CDATA2 IO Config Register. | 0x10FF_0034 | 0x0500 | 31:11 | 保留。
[5 empty] | 10 | 电平转换速率控制，为0时电平转换速率快，为1时电平转换速率慢。
[5 empty] | 9 | 下拉电阻使能，高有效。
[5 empty] | 8 | 上拉电阻使能，高有效。
[5 empty] | 7:4 | 驱动能力，0~15对应IO驱动能力IO16_档位1~档位16。
[5 empty] | 3:0 | 功能选择： 0:GPIO1_6 1:SDIO0_CDATA2 2:JTAG_TDO 3:USBPHY_TEST_OBS6
iocfg_reg14 | U1 | Pin SDIO0_CDATA3 IO Config Register. | 0x10FF_0038 | 0x0500 | 31:11 | 保留。
[5 empty] | 10 | 电平转换速率控制，为0时电平转换速率快，为1时电平转换速率慢。
[5 empty] | 9 | 下拉电阻使能，高有效。
[5 empty] | 8 | 上拉电阻使能，高有效。
[5 empty] | 7:4 | 驱动能力，0~15对应IO驱动能力IO16_档位1~档位16。
[5 empty] | 3:0 | 功能选择： 0:GPIO1_7 1:SDIO0_CDATA3 2:JTAG_TDI 3:USBPHY_TEST_OBS7
iocfg_reg15 | V3 | Pin USB_OVRCUR IO Config Register. | 0x10FF_003C | 0x0600 | 31:11 | 保留。
[5 empty] | 10 | 电平转换速率控制，为0时电平转换速率快，为1时电平转换速率慢。
[5 empty] | 9 | 下拉电阻使能，高有效。
[5 empty] | 8 | 上拉电阻使能，高有效。
[5 empty] | 7:4 | 驱动能力，0~3对应IO驱动能力IO2_档位1~档位4。
[5 empty] | 3:0 | 功能选择： 0:GPIO2_0 1:USB_OVRCUR
iocfg_reg16 | R4 | Pin USB_VBUS IO Config Register. | 0x10FF_0040 | 0x0600 | 31:11 | 保留。
[5 empty] | 10 | 电平转换速率控制，为0时电平转换速率快，为1时电平转换速率慢。
[5 empty] | 9 | 下拉电阻使能，高有效。
[5 empty] | 8 | 上拉电阻使能，高有效。
[5 empty] | 7:4 | 驱动能力，0~3对应IO驱动能力IO2_档位1~档位4。
[5 empty] | 3:0 | 功能选择： 0:GPIO2_1 1:USB_VBUS
iocfg_reg17 | U3 | Pin USB_PWREN IO Config Register. | 0x10FF_0044 | 0x0600 | 31:11 | 保留。
[5 empty] | 10 | 电平转换速率控制，为0时电平转换速率快，为1时电平转换速率慢。
[5 empty] | 9 | 下拉电阻使能，高有效。
[5 empty] | 8 | 上拉电阻使能，高有效。
[5 empty] | 7:4 | 驱动能力，0~3对应IO驱动能力IO2_档位1~档位4。
[5 empty] | 3:0 | 功能选择： 0:GPIO2_2 1:USB_PWREN
iocfg_reg22 | T5 | Pin VI_DATA8 IO Config Register. | 0x114F_0010 | 0x0400 | 31:11 | 保留。
[5 empty] | 10 | 保留。
[5 empty] | 9 | 保留。
[5 empty] | 8 | 保留
[5 empty] | 7:4 | 保留。
[5 empty] | 3:0 | 功能选择： 0:保留 1:VI_DATA8 注意：当使用非MIPI RX功能时，需要先配置PHY_MODE_LINK和PHY_EN_LINK寄存器分别为0x30100和0x0（寄存器详情请参见芯片手册9.3.6小节），使MIPI RX PHY处于CMOS模式。
iocfg_reg23 | U5 | Pin VI_DATA9 IO Config Register. | 0x114F_0014 | 0x0400 | 31:11 | 保留。
[5 empty] | 10 | 保留。
[5 empty] | 9 | 保留。
[5 empty] | 8 | 保留
[5 empty] | 7:4 | 保留。
[5 empty] | 3:0 | 功能选择： 0:保留 1:VI_DATA9 注意：当使用非MIPI RX功能时，需要先配置PHY_MODE_LINK和PHY_EN_LINK寄存器分别为0x30100和0x0（寄存器详情请参见芯片手册9.3.6小节），使MIPI RX PHY处于CMOS模式。
iocfg_reg24 | U10 | Pin MIPI_RX_D2N IO Config Register. | 0x114F_0018 | 0x0400 | 31:11 | 保留。
[5 empty] | 10 | 保留。
[5 empty] | 9 | 保留。
[5 empty] | 8 | 保留
[5 empty] | 7:4 | 保留。
[5 empty] | 3:0 | 功能选择： 0:MIPI_RX_D2N 1:VI_DATA15 注意：当使用非MIPI RX功能时，需要先配置PHY_MODE_LINK和PHY_EN_LINK寄存器分别为0x30100和0x0（寄存器详情请参见芯片手册9.3.6小节），使MIPI RX PHY处于CMOS模式。
iocfg_reg25 | V10 | Pin MIPI_RX_D2P IO Config Register. | 0x114F_001C | 0x0400 | 31:11 | 保留。
[5 empty] | 10 | 保留。
[5 empty] | 9 | 保留。
[5 empty] | 8 | 保留
[5 empty] | 7:4 | 保留。
[5 empty] | 3:0 | 功能选择： 0:MIPI_RX_D2P 1:VI_DATA14 注意：当使用非MIPI RX功能时，需要先配置PHY_MODE_LINK和PHY_EN_LINK寄存器分别为0x30100和0x0（寄存器详情请参见芯片手册9.3.6小节），使MIPI RX PHY处于CMOS模式。
iocfg_reg26 | U6 | Pin MIPI_RX_D3N IO Config Register. | 0x114F_0020 | 0x0400 | 31:11 | 保留。
[5 empty] | 10 | 保留。
[5 empty] | 9 | 保留。
[5 empty] | 8 | 保留
[5 empty] | 7:4 | 保留。
[5 empty] | 3:0 | 功能选择： 0:MIPI_RX_D3N 1:VI_DATA10 注意：当使用非MIPI RX功能时，需要先配置PHY_MODE_LINK和PHY_EN_LINK寄存器分别为0x30100和0x0（寄存器详情请参见芯片手册9.3.6小节），使MIPI RX PHY处于CMOS模式。
iocfg_reg27 | V6 | Pin MIPI_RX_D3P IO Config Register. | 0x114F_0024 | 0x0400 | 31:11 | 保留。
[5 empty] | 10 | 保留。
[5 empty] | 9 | 保留。
[5 empty] | 8 | 保留
[5 empty] | 7:4 | 保留。
[5 empty] | 3:0 | 功能选择： 0:MIPI_RX_D3P 1:VI_DATA11 注意：当使用非MIPI RX功能时，需要先配置PHY_MODE_LINK和PHY_EN_LINK寄存器分别为0x30100和0x0（寄存器详情请参见芯片手册9.3.6小节），使MIPI RX PHY处于CMOS模式。
iocfg_reg28 | U8 | Pin MIPI_RX_CK0N IO Config Register. | 0x114F_0028 | 0x0400 | 31:11 | 保留。
[5 empty] | 10 | 保留。
[5 empty] | 9 | 保留。
[5 empty] | 8 | 保留
[5 empty] | 7:4 | 保留。
[5 empty] | 3:0 | 功能选择： 0:MIPI_RX_CK0N 1:VI_DATA13 注意：当使用非MIPI RX功能时，需要先配置PHY_MODE_LINK和PHY_EN_LINK寄存器分别为0x30100和0x0（寄存器详情请参见芯片手册9.3.6小节），使MIPI RX PHY处于CMOS模式。
iocfg_reg29 | V8 | Pin MIPI_RX_CK0P IO Config Register. | 0x114F_002C | 0x0400 | 31:11 | 保留。
[5 empty] | 10 | 保留。
[5 empty] | 9 | 保留。
[5 empty] | 8 | 保留
[5 empty] | 7:4 | 保留。
[5 empty] | 3:0 | 功能选择： 0:MIPI_RX_CK0P 1:VI_DATA12 注意：当使用非MIPI RX功能时，需要先配置PHY_MODE_LINK和PHY_EN_LINK寄存器分别为0x30100和0x0（寄存器详情请参见芯片手册9.3.6小节），使MIPI RX PHY处于CMOS模式。
iocfg_reg30 | U9 | Pin MIPI_RX_D0N IO Config Register. | 0x114F_0030 | 0x0400 | 31:11 | 保留。
[5 empty] | 10 | 保留。
[5 empty] | 9 | 保留。
[5 empty] | 8 | 保留
[5 empty] | 7:4 | 保留。
[5 empty] | 3:0 | 功能选择： 0:MIPI_RX_D0N
iocfg_reg31 | V9 | Pin MIPI_RX_D0P IO Config Register. | 0x114F_0034 | 0x0400 | 31:11 | 保留。
[5 empty] | 10 | 保留。
[5 empty] | 9 | 保留。
[5 empty] | 8 | 保留
[5 empty] | 7:4 | 保留。
[5 empty] | 3:0 | 功能选择： 0:MIPI_RX_D0P
iocfg_reg32 | U7 | Pin MIPI_RX_D1N IO Config Register. | 0x114F_0038 | 0x0400 | 31:11 | 保留。
[5 empty] | 10 | 保留。
[5 empty] | 9 | 保留。
[5 empty] | 8 | 保留
[5 empty] | 7:4 | 保留。
[5 empty] | 3:0 | 功能选择： 0:MIPI_RX_D1N
iocfg_reg33 | V7 | Pin MIPI_RX_D1P IO Config Register. | 0x114F_003C | 0x0400 | 31:11 | 保留。
[5 empty] | 10 | 保留。
[5 empty] | 9 | 保留。
[5 empty] | 8 | 保留
[5 empty] | 7:4 | 保留。
[5 empty] | 3:0 | 功能选择： 0:MIPI_RX_D1P
iocfg_reg34 | V16 | Pin VI_DATA0 IO Config Register. | 0x114F_0040 | 0x0400 | 31:11 | 保留。
[5 empty] | 10 | 电平转换速率控制，为0时电平转换速率快，为1时电平转换速率慢。
[5 empty] | 9 | 下拉电阻使能，高有效。
[5 empty] | 8 | 上拉电阻使能，高有效。
[5 empty] | 7:4 | 驱动能力，0~7对应IO驱动能力IO6_档位1~档位8。
[5 empty] | 3:0 | 功能选择： 0:GPIO3_0 1:VI_DATA0 2:VOU656_DATA0 3:I2C5_SCL
iocfg_reg35 | U15 | Pin VI_DATA1 IO Config Register. | 0x114F_0044 | 0x0400 | 31:11 | 保留。
[5 empty] | 10 | 电平转换速率控制，为0时电平转换速率快，为1时电平转换速率慢。
[5 empty] | 9 | 下拉电阻使能，高有效。
[5 empty] | 8 | 上拉电阻使能，高有效。
[5 empty] | 7:4 | 驱动能力，0~7对应IO驱动能力IO6_档位1~档位8。
[5 empty] | 3:0 | 功能选择： 0:GPIO3_1 1:VI_DATA1 2:VOU656_DATA1 3:I2C5_SDA
iocfg_reg36 | V15 | Pin VI_DATA2 IO Config Register. | 0x114F_0048 | 0x0400 | 31:11 | 保留。
[5 empty] | 10 | 电平转换速率控制，为0时电平转换速率快，为1时电平转换速率慢。
[5 empty] | 9 | 下拉电阻使能，高有效。
[5 empty] | 8 | 上拉电阻使能，高有效。
[5 empty] | 7:4 | 驱动能力，0~7对应IO驱动能力IO6_档位1~档位8。
[5 empty] | 3:0 | 功能选择： 0:GPIO3_2 1:VI_DATA2 2:VOU656_DATA2 3:I2C6_SCL
iocfg_reg37 | U14 | Pin VI_DATA3 IO Config Register. | 0x114F_004C | 0x0400 | 31:11 | 保留。
[5 empty] | 10 | 电平转换速率控制，为0时电平转换速率快，为1时电平转换速率慢。
[5 empty] | 9 | 下拉电阻使能，高有效。
[5 empty] | 8 | 上拉电阻使能，高有效。
[5 empty] | 7:4 | 驱动能力，0~7对应IO驱动能力IO6_档位1~档位8。
[5 empty] | 3:0 | 功能选择： 0:GPIO3_3 1:VI_DATA3 2:VOU656_DATA3 3:I2C6_SDA
iocfg_reg38 | V14 | Pin VI_DATA4 IO Config Register. | 0x114F_0050 | 0x0400 | 31:11 | 保留。
[5 empty] | 10 | 电平转换速率控制，为0时电平转换速率快，为1时电平转换速率慢。
[5 empty] | 9 | 下拉电阻使能，高有效。
[5 empty] | 8 | 上拉电阻使能，高有效。
[5 empty] | 7:4 | 驱动能力，0~7对应IO驱动能力IO6_档位1~档位8。
[5 empty] | 3:0 | 功能选择： 0:GPIO3_4 1:VI_DATA4 2:VOU656_DATA4 3:UART2_RTSN 4:SPI2_SCLK
iocfg_reg39 | U13 | Pin VI_DATA5 IO Config Register. | 0x114F_0054 | 0x0400 | 31:11 | 保留。
[5 empty] | 10 | 电平转换速率控制，为0时电平转换速率快，为1时电平转换速率慢。
[5 empty] | 9 | 下拉电阻使能，高有效。
[5 empty] | 8 | 上拉电阻使能，高有效。
[5 empty] | 7:4 | 驱动能力，0~7对应IO驱动能力IO6_档位1~档位8。
[5 empty] | 3:0 | 功能选择： 0:GPIO3_5 1:VI_DATA5 2:VOU656_DATA5 3:UART2_CTSN 4:SPI2_SDO
iocfg_reg40 | V13 | Pin VI_DATA6 IO Config Register. | 0x114F_0058 | 0x0400 | 31:11 | 保留。
[5 empty] | 10 | 电平转换速率控制，为0时电平转换速率快，为1时电平转换速率慢。
[5 empty] | 9 | 下拉电阻使能，高有效。
[5 empty] | 8 | 上拉电阻使能，高有效。
[5 empty] | 7:4 | 驱动能力，0~7对应IO驱动能力IO6_档位1~档位8。
[5 empty] | 3:0 | 功能选择： 0:GPIO3_6 1:VI_DATA6 2:VOU656_DATA6 3:UART2_RXD 4:SPI2_SDI
iocfg_reg41 | U12 | Pin VI_DATA7 IO Config Register. | 0x114F_005C | 0x0400 | 31:11 | 保留。
[5 empty] | 10 | 电平转换速率控制，为0时电平转换速率快，为1时电平转换速率慢。
[5 empty] | 9 | 下拉电阻使能，高有效。
[5 empty] | 8 | 上拉电阻使能，高有效。
[5 empty] | 7:4 | 驱动能力，0~7对应IO驱动能力IO6_档位1~档位8。
[5 empty] | 3:0 | 功能选择： 0:GPIO3_7 1:VI_DATA7 2:VOU656_DATA7 3:UART2_TXD 4:SPI2_CSN
iocfg_reg42 | T14 | Pin VI_VS IO Config Register. | 0x114F_0060 | 0x0600 | 31:11 | 保留。
[5 empty] | 10 | 电平转换速率控制，为0时电平转换速率快，为1时电平转换速率慢。
[5 empty] | 9 | 下拉电阻使能，高有效。
[5 empty] | 8 | 上拉电阻使能，高有效。
[5 empty] | 7:4 | 驱动能力，0~7对应IO驱动能力IO4_档位1~档位8。
[5 empty] | 3:0 | 功能选择： 0:GPIO4_6 1:VI_VS 2:保留 3:FLASH_TRIG 4:SENSOR_VS
iocfg_reg43 | T13 | Pin VI_HS IO Config Register. | 0x114F_0064 | 0x0600 | 31:11 | 保留。
[5 empty] | 10 | 电平转换速率控制，为0时电平转换速率快，为1时电平转换速率慢。
[5 empty] | 9 | 下拉电阻使能，高有效。
[5 empty] | 8 | 上拉电阻使能，高有效。
[5 empty] | 7:4 | 驱动能力，0~7对应IO驱动能力IO6_档位1~档位8。
[5 empty] | 3:0 | 功能选择： 0:GPIO4_7 1:VI_HS 2:保留 3:SHUTTER_TRIG 4:SENSOR_HS
iocfg_reg44 | V12 | Pin VI_CLK IO Config Register. | 0x114F_0068 | 0x0400 | 31:11 | 保留。
[5 empty] | 10 | 电平转换速率控制，为0时电平转换速率快，为1时电平转换速率慢。
[5 empty] | 9 | 下拉电阻使能，高有效。
[5 empty] | 8 | 上拉电阻使能，高有效。
[5 empty] | 7:4 | 驱动能力，0~7对应IO驱动能力IO4_档位1~档位8。
[5 empty] | 3:0 | 功能选择： 0:GPIO2_3 1:VI_CLK 2:VOU656_CLK
iocfg_reg45 | T12 | Pin SENSOR0_CLK IO Config Register. | 0x114F_006C | 0x0400 | 31:11 | 保留。
[5 empty] | 10 | 电平转换速率控制，为0时电平转换速率快，为1时电平转换速率慢。
[5 empty] | 9 | 下拉电阻使能，高有效。
[5 empty] | 8 | 上拉电阻使能，高有效。
[5 empty] | 7:4 | 驱动能力，0~7对应IO驱动能力IO4_档位1~档位8。
[5 empty] | 3:0 | 功能选择： 0:GPIO4_0 1:SENSOR0_CLK
iocfg_reg46 | T11 | Pin SENSOR0_RSTN IO Config Register. | 0x114F_0070 | 0x0600 | 31:11 | 保留。
[5 empty] | 10 | 电平转换速率控制，为0时电平转换速率快，为1时电平转换速率慢。
[5 empty] | 9 | 下拉电阻使能，高有效。
[5 empty] | 8 | 上拉电阻使能，高有效。
[5 empty] | 7:4 | 驱动能力，0~3对应IO驱动能力IO2_档位1~档位4。
[5 empty] | 3:0 | 功能选择： 0:GPIO4_1 1:SENSOR0_RSTN 2:BOOT_SEL1
iocfg_reg47 | R11 | Pin SPI0_SCLK IO Config Register. | 0x114F_0074 | 0x0400 | 31:11 | 保留。
[5 empty] | 10 | 电平转换速率控制，为0时电平转换速率快，为1时电平转换速率慢。
[5 empty] | 9 | 下拉电阻使能，高有效。
[5 empty] | 8 | 上拉电阻使能，高有效。
[5 empty] | 7:4 | 驱动能力，0~7对应IO驱动能力IO6_档位1~档位8。
[5 empty] | 3:0 | 功能选择： 0:GPIO4_2 1:SPI0_SCLK 2:I2C0_SCL 3:SPI_3LINE_SCLK
iocfg_reg48 | U11 | Pin SPI0_SDO IO Config Register. | 0x114F_0078 | 0x0400 | 31:11 | 保留。
[5 empty] | 10 | 电平转换速率控制，为0时电平转换速率快，为1时电平转换速率慢。
[5 empty] | 9 | 下拉电阻使能，高有效。
[5 empty] | 8 | 上拉电阻使能，高有效。
[5 empty] | 7:4 | 驱动能力，0~3对应IO驱动能力IO2_档位1~档位4。
[5 empty] | 3:0 | 功能选择： 0:GPIO4_3 1:SPI0_SDO 2:I2C0_SDA 3:SPI_3LINE_SDATA
iocfg_reg49 | T10 | Pin SPI0_SDI IO Config Register. | 0x114F_007C | 0x0400 | 31:11 | 保留。
[5 empty] | 10 | 电平转换速率控制，为0时电平转换速率快，为1时电平转换速率慢。
[5 empty] | 9 | 下拉电阻使能，高有效。
[5 empty] | 8 | 上拉电阻使能，高有效。
[5 empty] | 7:4 | 驱动能力，0~3对应IO驱动能力IO2_档位1~档位4。
[5 empty] | 3:0 | 功能选择： 0:GPIO4_4 1:SPI0_SDI 2:I2C1_SDA 4:SENSOR_VS
iocfg_reg50 | T9 | Pin SPI0_CSN IO Config Register. | 0x114F_0080 | 0x0500 | 31:11 | 保留。
[5 empty] | 10 | 电平转换速率控制，为0时电平转换速率快，为1时电平转换速率慢。
[5 empty] | 9 | 下拉电阻使能，高有效。
[5 empty] | 8 | 上拉电阻使能，高有效。
[5 empty] | 7:4 | 驱动能力，0~3对应IO驱动能力IO2_档位1~档位4。
[5 empty] | 3:0 | 功能选择： 0:GPIO4_5 1:SPI0_CSN 2:I2C1_SCL 3:SPI_3LINE_CSN 4:SENSOR_HS
iocfg_reg51 | R14 | Pin UART1_RTSN IO Config Register. | 0x111F_0000 | 0x0500 | 31:11 | 保留。
[5 empty] | 10 | 电平转换速率控制，为0时电平转换速率快，为1时电平转换速率慢。
[5 empty] | 9 | 下拉电阻使能，高有效。
[5 empty] | 8 | 上拉电阻使能，高有效。
[5 empty] | 7:4 | 驱动能力，0~3对应IO驱动能力IO2_档位1~档位4。
[5 empty] | 3:0 | 功能选择： 0:GPIO5_0 1:UART1_RTSN 2:UART4_RXD
iocfg_reg52 | T15 | Pin UART1_CTSN IO Config Register. | 0x111F_0004 | 0x0400 | 31:11 | 保留。
[5 empty] | 10 | 电平转换速率控制，为0时电平转换速率快，为1时电平转换速率慢。
[5 empty] | 9 | 下拉电阻使能，高有效。
[5 empty] | 8 | 上拉电阻使能，高有效。
[5 empty] | 7:4 | 驱动能力，0~3对应IO驱动能力IO2_档位1~档位4。
[5 empty] | 3:0 | 功能选择： 0:GPIO5_1 1:UART1_CTSN 2:UART4_TXD
iocfg_reg53 | R16 | Pin UART1_RXD IO Config Register. | 0x111F_0008 | 0x0500 | 31:11 | 保留。
[5 empty] | 10 | 电平转换速率控制，为0时电平转换速率快，为1时电平转换速率慢。
[5 empty] | 9 | 下拉电阻使能，高有效。
[5 empty] | 8 | 上拉电阻使能，高有效。
[5 empty] | 7:4 | 驱动能力，0~3对应IO驱动能力IO2_档位1~档位4。
[5 empty] | 3:0 | 功能选择： 0:GPIO5_2 1:UART1_RXD
iocfg_reg54 | R17 | Pin UART1_TXD IO Config Register. | 0x111F_000C | 0x0400 | 31:11 | 保留。
[5 empty] | 10 | 电平转换速率控制，为0时电平转换速率快，为1时电平转换速率慢。
[5 empty] | 9 | 下拉电阻使能，高有效。
[5 empty] | 8 | 上拉电阻使能，高有效。
[5 empty] | 7:4 | 驱动能力，0~3对应IO驱动能力IO2_档位1~档位4。
[5 empty] | 3:0 | 功能选择： 0:GPIO5_3 1:UART1_TXD
iocfg_reg55 | R18 | Pin UART0_RXD IO Config Register. | 0x111F_0010 | 0x0500 | 31:11 | 保留。
[5 empty] | 10 | 电平转换速率控制，为0时电平转换速率快，为1时电平转换速率慢。
[5 empty] | 9 | 下拉电阻使能，高有效。
[5 empty] | 8 | 上拉电阻使能，高有效。
[5 empty] | 7:4 | 驱动能力，0~3对应IO驱动能力IO2_档位1~档位4。
[5 empty] | 3:0 | 功能选择： 0:GPIO5_4 1:UART0_RXD
iocfg_reg56 | P17 | Pin UART0_TXD IO Config Register. | 0x111F_0014 | 0x0400 | 31:11 | 保留。
[5 empty] | 10 | 电平转换速率控制，为0时电平转换速率快，为1时电平转换速率慢。
[5 empty] | 9 | 下拉电阻使能，高有效。
[5 empty] | 8 | 上拉电阻使能，高有效。
[5 empty] | 7:4 | 驱动能力，0~3对应IO驱动能力IO2_档位1~档位4。
[5 empty] | 3:0 | 功能选择： 0:GPIO5_5 1:UART0_TXD
iocfg_reg57 | P16 | Pin I2C2_SDA IO Config Register. | 0x111F_0018 | 0x0500 | 31:11 | 保留。
[5 empty] | 10 | 电平转换速率控制，为0时电平转换速率快，为1时电平转换速率慢。
[5 empty] | 9 | 下拉电阻使能，高有效。
[5 empty] | 8 | 上拉电阻使能，高有效。
[5 empty] | 7:4 | 驱动能力，0~3对应IO驱动能力IO3_档位1~档位4。
[5 empty] | 3:0 | 功能选择： 0:GPIO5_6 1:I2C2_SDA
iocfg_reg58 | P15 | Pin I2C2_SCL IO Config Register. | 0x111F_001C | 0x0500 | 31:11 | 保留。
[5 empty] | 10 | 电平转换速率控制，为0时电平转换速率快，为1时电平转换速率慢。
[5 empty] | 9 | 下拉电阻使能，高有效。
[5 empty] | 8 | 上拉电阻使能，高有效。
[5 empty] | 7:4 | 驱动能力，0~3对应IO驱动能力IO3_档位1~档位4。
[5 empty] | 3:0 | 功能选择： 0:GPIO5_7 1:I2C2_SCL
iocfg_reg59 | N16 | Pin TEST_MODE IO Config Register. | 0x111F_0020 | 0x0600 | 31:11 | 保留。
[5 empty] | 10 | 电平转换速率控制，为0时电平转换速率快，为1时电平转换速率慢。
[5 empty] | 9 | 下拉电阻使能，高有效。
[5 empty] | 8 | 上拉电阻使能，高有效。
[5 empty] | 7:4 | 驱动能力，0~3对应IO驱动能力IO2_档位1~档位4。
[5 empty] | 3:0 | 功能选择： 0:TEST_MODE
iocfg_reg60 | P18 | Pin PWM0 IO Config Register. | 0x111F_0024 | 0x0600 | 31:11 | 保留。
[5 empty] | 10 | 电平转换速率控制，为0时电平转换速率快，为1时电平转换速率慢。
[5 empty] | 9 | 下拉电阻使能，高有效。
[5 empty] | 8 | 上拉电阻使能，高有效。
[5 empty] | 7:4 | 驱动能力，0~3对应IO驱动能力IO2_档位1~档位4。
[5 empty] | 3:0 | 功能选择： 0:GPIO6_6 1:PWM0 2:TEST_CLK
iocfg_reg61 | N18 | Pin PWM1 IO Config Register. | 0x111F_0028 | 0x0600 | 31:11 | 保留。
[5 empty] | 10 | 电平转换速率控制，为0时电平转换速率快，为1时电平转换速率慢。
[5 empty] | 9 | 下拉电阻使能，高有效。
[5 empty] | 8 | 上拉电阻使能，高有效。
[5 empty] | 7:4 | 驱动能力，0~3对应IO驱动能力IO2_档位1~档位4。
[5 empty] | 3:0 | 功能选择： 0:GPIO6_7 1:PWM1
iocfg_reg62 | N17 | Pin SVB_PWM IO Config Register. | 0x111F_002C | 0x0600 | 31:11 | 保留。
[5 empty] | 10 | 电平转换速率控制，为0时电平转换速率快，为1时电平转换速率慢。
[5 empty] | 9 | 下拉电阻使能，高有效。
[5 empty] | 8 | 保留
[5 empty] | 7:4 | 驱动能力，0~3对应IO驱动能力IO2_档位1~档位4。
[5 empty] | 3:0 | 功能选择： 0:SVB_PWM 1:GPIO10_2
iocfg_reg63 | N15 | Pin LSADC_CH0 IO Config Register. | 0x111F_0030 | 0x0400 | 31:11 | 保留。
[5 empty] | 10 | 电平转换速率控制，为0时电平转换速率快，为1时电平转换速率慢。
[5 empty] | 9 | 下拉电阻使能，高有效。
[5 empty] | 8 | 保留
[5 empty] | 7:4 | 驱动能力，0~3对应IO驱动能力IO2_档位1~档位4。
[5 empty] | 3:0 | 功能选择： 0:LSADC_CH0 1:GPIO10_3
iocfg_reg64 | L15 | Pin LSADC_CH1 IO Config Register. | 0x111F_0034 | 0x0400 | 31:11 | 保留。
[5 empty] | 10 | 电平转换速率控制，为0时电平转换速率快，为1时电平转换速率慢。
[5 empty] | 9 | 下拉电阻使能，高有效。
[5 empty] | 8 | 保留
[5 empty] | 7:4 | 驱动能力，0~3对应IO驱动能力IO2_档位1~档位4。
[5 empty] | 3:0 | 功能选择： 0:LSADC_CH1 1:GPIO10_4
iocfg_reg65 | G16 | Pin I2C7_SCL IO Config Register. | 0x112F_0000 | 0x0500 | 31:11 | 保留。
[5 empty] | 10 | 电平转换速率控制，为0时电平转换速率快，为1时电平转换速率慢。
[5 empty] | 9 | 下拉电阻使能，高有效。
[5 empty] | 8 | 上拉电阻使能，高有效。
[5 empty] | 7:4 | 驱动能力，0~3对应IO驱动能力IO2_档位1~档位4。
[5 empty] | 3:0 | 功能选择： 0:GPIO10_6 1:I2C7_SCL
iocfg_reg66 | F16 | Pin I2C7_SDA IO Config Register. | 0x112F_0004 | 0x0500 | 31:11 | 保留。
[5 empty] | 10 | 电平转换速率控制，为0时电平转换速率快，为1时电平转换速率慢。
[5 empty] | 9 | 下拉电阻使能，高有效。
[5 empty] | 8 | 上拉电阻使能，高有效。
[5 empty] | 7:4 | 驱动能力，0~7对应IO驱动能力IO6_档位1~档位8。
[5 empty] | 3:0 | 功能选择： 0:GPIO10_7 1:I2C7_SDA 2:RMII_CLK
iocfg_reg67 | H18 | Pin SDIO1_CCLK_OUT IO Config Register. | 0x112F_0008 | 0x0600 | 31:11 | 保留。
[5 empty] | 10 | 电平转换速率控制，为0时电平转换速率快，为1时电平转换速率慢。
[5 empty] | 9 | 下拉电阻使能，高有效。
[5 empty] | 8 | 上拉电阻使能，高有效。
[5 empty] | 7:4 | 驱动能力，0~15对应IO驱动能力IO16_档位1~档位16。
[5 empty] | 3:0 | 功能选择： 0:GPIO6_0 1:SDIO1_CCLK_OUT 2:RMII_RX_DV
iocfg_reg68 | F15 | Pin SDIO1_CCMD IO Config Register. | 0x112F_000C | 0x0500 | 31:11 | 保留。
[5 empty] | 10 | 电平转换速率控制，为0时电平转换速率快，为1时电平转换速率慢。
[5 empty] | 9 | 下拉电阻使能，高有效。
[5 empty] | 8 | 上拉电阻使能，高有效。
[5 empty] | 7:4 | 驱动能力，0~15对应IO驱动能力IO16_档位1~档位16。
[5 empty] | 3:0 | 功能选择： 0:GPIO6_1 1:SDIO1_CCMD 2:EPHY_CLK
iocfg_reg69 | G18 | Pin SDIO1_CDATA0 IO Config Register. | 0x112F_0010 | 0x0500 | 31:11 | 保留。
[5 empty] | 10 | 电平转换速率控制，为0时电平转换速率快，为1时电平转换速率慢。
[5 empty] | 9 | 下拉电阻使能，高有效。
[5 empty] | 8 | 上拉电阻使能，高有效。
[5 empty] | 7:4 | 驱动能力，0~15对应IO驱动能力IO16_档位1~档位16。
[5 empty] | 3:0 | 功能选择： 0:GPIO6_2 1:SDIO1_CDATA0 2:MDCK
iocfg_reg70 | G17 | Pin SDIO1_CDATA1 IO Config Register. | 0x112F_0014 | 0x0500 | 31:11 | 保留。
[5 empty] | 10 | 电平转换速率控制，为0时电平转换速率快，为1时电平转换速率慢。
[5 empty] | 9 | 下拉电阻使能，高有效。
[5 empty] | 8 | 上拉电阻使能，高有效。
[5 empty] | 7:4 | 驱动能力，0~15对应IO驱动能力IO16_档位1~档位16。
[5 empty] | 3:0 | 功能选择： 0:GPIO6_3 1:SDIO1_CDATA1 2:MDIO
iocfg_reg71 | F17 | Pin SDIO1_CDATA2 IO Config Register. | 0x112F_0018 | 0x0500 | 31:11 | 保留。
[5 empty] | 10 | 电平转换速率控制，为0时电平转换速率快，为1时电平转换速率慢。
[5 empty] | 9 | 下拉电阻使能，高有效。
[5 empty] | 8 | 上拉电阻使能，高有效。
[5 empty] | 7:4 | 驱动能力，0~15对应IO驱动能力IO16_档位1~档位16。
[5 empty] | 3:0 | 功能选择： 0:GPIO6_4 1:SDIO1_CDATA2 2:RMII_TX_EN
iocfg_reg72 | G15 | Pin SDIO1_CDATA3 IO Config Register. | 0x112F_001C | 0x0500 | 31:11 | 保留。
[5 empty] | 10 | 电平转换速率控制，为0时电平转换速率快，为1时电平转换速率慢。
[5 empty] | 9 | 下拉电阻使能，高有效。
[5 empty] | 8 | 上拉电阻使能，高有效。
[5 empty] | 7:4 | 驱动能力，0~15对应IO驱动能力IO16_档位1~档位16。
[5 empty] | 3:0 | 功能选择： 0:GPIO6_5 1:SDIO1_CDATA3 2:EPHY_RSTN
iocfg_reg73 | E15 | Pin JTAG_TRSTN IO Config Register. | 0x112F_0020 | 0x0600 | 31:11 | 保留。
[5 empty] | 10 | 电平转换速率控制，为0时电平转换速率快，为1时电平转换速率慢。
[5 empty] | 9 | 下拉电阻使能，高有效。
[5 empty] | 8 | 上拉电阻使能，高有效。
[5 empty] | 7:4 | 驱动能力，0~7对应IO驱动能力IO6_档位1~档位8。
[5 empty] | 3:0 | 功能选择： 0:JTAG_TRSTN 1:SPI1_SCLK 2:RMII_TXD1 3:I2S_MCLK 4:GPIO8_0
iocfg_reg74 | D15 | Pin JTAG_TCK IO Config Register. | 0x112F_0024 | 0x0600 | 31:11 | 保留。
[5 empty] | 10 | 电平转换速率控制，为0时电平转换速率快，为1时电平转换速率慢。
[5 empty] | 9 | 下拉电阻使能，高有效。
[5 empty] | 8 | 上拉电阻使能，高有效。
[5 empty] | 7:4 | 驱动能力，0~3对应IO驱动能力IO2_档位1~档位4。
[5 empty] | 3:0 | 功能选择： 0:JTAG_TCK 1:SPI1_SDO 2:RMII_RXD1 3:I2S_BCLK_TX 4:GPIO8_1
iocfg_reg75 | F18 | Pin JTAG_TMS IO Config Register. | 0x112F_0028 | 0x0500 | 31:11 | 保留。
[5 empty] | 10 | 电平转换速率控制，为0时电平转换速率快，为1时电平转换速率慢。
[5 empty] | 9 | 下拉电阻使能，高有效。
[5 empty] | 8 | 上拉电阻使能，高有效。
[5 empty] | 7:4 | 驱动能力，0~3对应IO驱动能力IO2_档位1~档位4。
[5 empty] | 3:0 | 功能选择： 0:JTAG_TMS 1:SPI1_CSN0 2:RMII_TXD0 3:I2S_WS_TX 4:GPIO8_2
iocfg_reg76 | E16 | Pin JTAG_TDO IO Config Register. | 0x112F_002C | 0x0400 | 31:11 | 保留。
[5 empty] | 10 | 电平转换速率控制，为0时电平转换速率快，为1时电平转换速率慢。
[5 empty] | 9 | 下拉电阻使能，高有效。
[5 empty] | 8 | 上拉电阻使能，高有效。
[5 empty] | 7:4 | 驱动能力，0~3对应IO驱动能力IO2_档位1~档位4。
[5 empty] | 3:0 | 功能选择： 0:JTAG_TDO 1:SPI1_SDI 2:RMII_RXD0 3:I2S_SD_TX 4:GPIO8_3
iocfg_reg77 | E17 | Pin JTAG_TDI IO Config Register. | 0x112F_0030 | 0x0500 | 31:11 | 保留。
[5 empty] | 10 | 电平转换速率控制，为0时电平转换速率快，为1时电平转换速率慢。
[5 empty] | 9 | 下拉电阻使能，高有效。
[5 empty] | 8 | 上拉电阻使能，高有效。
[5 empty] | 7:4 | 驱动能力，0~3对应IO驱动能力IO2_档位1~档位4。
[5 empty] | 3:0 | 功能选择： 0:JTAG_TDI 1:SPI1_CSN1 2:LCD_DATA23 3:I2S_SD_RX 4:GPIO8_4
iocfg_reg78 | E18 | Pin GPIO0_6 IO Config Register. | 0x112F_0034 | 0x0400 | 31:11 | 保留。
[5 empty] | 10 | 电平转换速率控制，为0时电平转换速率快，为1时电平转换速率慢。
[5 empty] | 9 | 下拉电阻使能，高有效。
[5 empty] | 8 | 上拉电阻使能，高有效。
[5 empty] | 7:4 | 驱动能力，0~7对应IO驱动能力IO4_档位1~档位8。
[5 empty] | 3:0 | 功能选择： 0:GPIO0_6 2:LCD_CLK 3:VOU1120_CLK/VOU656_CLK
iocfg_reg79 | D18 | Pin MDIO IO Config Register. | 0x112F_0038 | 0x0400 | 31:11 | 保留。
[5 empty] | 10 | 电平转换速率控制，为0时电平转换速率快，为1时电平转换速率慢。
[5 empty] | 9 | 下拉电阻使能，高有效。
[5 empty] | 8 | 上拉电阻使能，高有效。
[5 empty] | 7:4 | 驱动能力，0~3对应IO驱动能力IO2_档位1~档位4。
[5 empty] | 3:0 | 功能选择： 0:GPIO8_5 1:MDIO 2:LCD_DATA5 3:VOU1120_DATA2/VOU656_DATA2
iocfg_reg80 | D17 | Pin MDCK IO Config Register. | 0x112F_003C | 0x0600 | 31:11 | 保留。
[5 empty] | 10 | 电平转换速率控制，为0时电平转换速率快，为1时电平转换速率慢。
[5 empty] | 9 | 下拉电阻使能，高有效。
[5 empty] | 8 | 上拉电阻使能，高有效。
[5 empty] | 7:4 | 驱动能力，0~3对应IO驱动能力IO2_档位1~档位4。
[5 empty] | 3:0 | 功能选择： 0:GPIO8_6 1:MDCK 2:LCD_DATA4 3:VOU1120_DATA3/VOU656_DATA3 4:BOOT_SEL0
iocfg_reg81 | C16 | Pin RMII_TXD1 IO Config Register. | 0x112F_0040 | 0x0600 | 31:11 | 保留。
[5 empty] | 10 | 电平转换速率控制，为0时电平转换速率快，为1时电平转换速率慢。
[5 empty] | 9 | 下拉电阻使能，高有效。
[5 empty] | 8 | 上拉电阻使能，高有效。
[5 empty] | 7:4 | 驱动能力，0~3对应IO驱动能力IO2_档位1~档位4。
[5 empty] | 3:0 | 功能选择： 0:TEST_CLK 1:RMII_TXD1 2:LCD_DATA1 3:VOU1120_DATA6/VOU656_DATA6 4:GPIO8_7
iocfg_reg82 | C17 | Pin RMII_TX_EN IO Config Register. | 0x112F_0044 | 0x0600 | 31:11 | 保留。
[5 empty] | 10 | 电平转换速率控制，为0时电平转换速率快，为1时电平转换速率慢。
[5 empty] | 9 | 下拉电阻使能，高有效。
[5 empty] | 8 | 上拉电阻使能，高有效。
[5 empty] | 7:4 | 驱动能力，0~3对应IO驱动能力IO2_档位1~档位4。
[5 empty] | 3:0 | 功能选择： 0:GPIO7_0 1:RMII_TX_EN 2:LCD_DATA2 3:VOU1120_DATA5/VOU656_DATA5
iocfg_reg83 | D12 | Pin RMII_TXD0 IO Config Register. | 0x112F_0048 | 0x0400 | 31:11 | 保留。
[5 empty] | 10 | 电平转换速率控制，为0时电平转换速率快，为1时电平转换速率慢。
[5 empty] | 9 | 下拉电阻使能，高有效。
[5 empty] | 8 | 上拉电阻使能，高有效。
[5 empty] | 7:4 | 驱动能力，0~3对应IO驱动能力IO2_档位1~档位4。
[5 empty] | 3:0 | 功能选择： 0:GPIO7_1 1:RMII_TXD0 2:LCD_DATA0 3:VOU1120_DATA7/VOU656_DATA7
iocfg_reg84 | C18 | Pin RMII_CLK IO Config Register. | 0x112F_004C | 0x0400 | 31:11 | 保留。
[5 empty] | 10 | 电平转换速率控制，为0时电平转换速率快，为1时电平转换速率慢。
[5 empty] | 9 | 下拉电阻使能，高有效。
[5 empty] | 8 | 上拉电阻使能，高有效。
[5 empty] | 7:4 | 驱动能力，0~7对应IO驱动能力IO6_档位1~档位8。
[5 empty] | 3:0 | 功能选择： 0:GPIO7_2 1:RMII_CLK 2:LCD_HSYNC
iocfg_reg85 | D13 | Pin RMII_RX_DV IO Config Register. | 0x112F_0050 | 0x0600 | 31:11 | 保留。
[5 empty] | 10 | 电平转换速率控制，为0时电平转换速率快，为1时电平转换速率慢。
[5 empty] | 9 | 下拉电阻使能，高有效。
[5 empty] | 8 | 上拉电阻使能，高有效。
[5 empty] | 7:4 | 驱动能力，0~3对应IO驱动能力IO2_档位1~档位4。
[5 empty] | 3:0 | 功能选择： 0:GPIO7_3 1:RMII_RX_DV 2:LCD_DATA6 3:VOU1120_DATA1/VOU656_DATA1
iocfg_reg86 | C14 | Pin RMII_RXD1 IO Config Register. | 0x112F_0054 | 0x0400 | 31:11 | 保留。
[5 empty] | 10 | 电平转换速率控制，为0时电平转换速率快，为1时电平转换速率慢。
[5 empty] | 9 | 下拉电阻使能，高有效。
[5 empty] | 8 | 上拉电阻使能，高有效。
[5 empty] | 7:4 | 驱动能力，0~3对应IO驱动能力IO2_档位1~档位4。
[5 empty] | 3:0 | 功能选择： 0:GPIO7_4 1:RMII_RXD1 2:LCD_VSYNC
iocfg_reg87 | C15 | Pin RMII_RXD0 IO Config Register. | 0x112F_0058 | 0x0400 | 31:11 | 保留。
[5 empty] | 10 | 电平转换速率控制，为0时电平转换速率快，为1时电平转换速率慢。
[5 empty] | 9 | 下拉电阻使能，高有效。
[5 empty] | 8 | 上拉电阻使能，高有效。
[5 empty] | 7:4 | 驱动能力，0~3对应IO驱动能力IO2_档位1~档位4。
[5 empty] | 3:0 | 功能选择： 0:GPIO7_5 1:RMII_RXD0 2:LCD_DE
iocfg_reg88 | B18 | Pin EPHY_RSTN IO Config Register. | 0x112F_005C | 0x0600 | 31:11 | 保留。
[5 empty] | 10 | 电平转换速率控制，为0时电平转换速率快，为1时电平转换速率慢。
[5 empty] | 9 | 下拉电阻使能，高有效。
[5 empty] | 8 | 上拉电阻使能，高有效。
[5 empty] | 7:4 | 驱动能力，0~3对应IO驱动能力IO2_档位1~档位4。
[5 empty] | 3:0 | 功能选择： 0:GPIO7_6 1:EPHY_RSTN 2:LCD_DATA3 3:VOU1120_DATA4/VOU656_DATA4 4:SFC_DEVICE_MODE
iocfg_reg89 | D16 | Pin EPHY_CLK IO Config Register. | 0x112F_0060 | 0x0400 | 31:11 | 保留。
[5 empty] | 10 | 电平转换速率控制，为0时电平转换速率快，为1时电平转换速率慢。
[5 empty] | 9 | 下拉电阻使能，高有效。
[5 empty] | 8 | 上拉电阻使能，高有效。
[5 empty] | 7:4 | 驱动能力，0~7对应IO驱动能力IO6_档位1~档位8。
[5 empty] | 3:0 | 功能选择： 0:GPIO7_7 1:EPHY_CLK 2:LCD_DATA7 3:VOU1120_DATA0/VOU656_DATA0
iocfg_reg90 | A17 | Pin DSI_D3P IO Config Register. | 0x112F_0064 | 0x0600 | 31:11 | 保留。
[5 empty] | 10 | 电平转换速率控制，为0时电平转换速率快，为1时电平转换速率慢。 注意：此功能仅在非MIPI TX模式生效。
[5 empty] | 9 | 下拉电阻使能，高有效。
[5 empty] | 8 | 上拉电阻使能，高有效。
[5 empty] | 7:4 | 驱动能力，0~7对应IO驱动能力IO6_档位1~档位8。 注意：此功能仅在非MIPI TX模式生效。
[5 empty] | 3:0 | 功能选择： 0:DSI_D3P 1:GPIO9_0 2:LCD_DATA16 3:SHUTTER_TRIG 4:LCD_DATA5 注意：当使用非MIPI TX功能时，需要先配置PHY_RSTZ和PHY_TST_CTRL0寄存器分别为0x0和0x1（寄存器详情请参见芯片手册9.4.6小节），使MIPI TX PHY处于关闭模式。
iocfg_reg91 | B17 | Pin DSI_D3N IO Config Register. | 0x112F_0068 | 0x0600 | 31:11 | 保留。
[5 empty] | 10 | 电平转换速率控制，为0时电平转换速率快，为1时电平转换速率慢。 注意：此功能仅在非MIPI TX模式生效。
[5 empty] | 9 | 下拉电阻使能，高有效。
[5 empty] | 8 | 上拉电阻使能，高有效。
[5 empty] | 7:4 | 驱动能力，0~7对应IO驱动能力IO6_档位1~档位8。 注意：此功能仅在非MIPI TX模式生效。
[5 empty] | 3:0 | 功能选择： 0:DSI_D3N 1:GPIO9_1 2:LCD_DATA17 3:FLASH_TRIG 4:LCD_CLK 注意：当使用非MIPI TX功能时，需要先配置PHY_RSTZ和PHY_TST_CTRL0寄存器分别为0x0和0x1（寄存器详情请参见芯片手册9.4.6小节），使MIPI TX PHY处于关闭模式。
iocfg_reg92 | A16 | Pin DSI_D2N IO Config Register. | 0x112F_006C | 0x0400 | 31:11 | 保留。
[5 empty] | 10 | 电平转换速率控制，为0时电平转换速率快，为1时电平转换速率慢。 注意：此功能仅在非MIPI TX模式生效。
[5 empty] | 9 | 下拉电阻使能，高有效。
[5 empty] | 8 | 上拉电阻使能，高有效。
[5 empty] | 7:4 | 驱动能力，0~7对应IO驱动能力IO6_档位1~档位8。 注意：此功能仅在非MIPI TX模式生效。
[5 empty] | 3:0 | 功能选择： 0:DSI_D2N 1:GPIO9_2 2:LCD_DATA14 3:VOU1120_DATA9 4:LCD_DATA3 注意：当使用非MIPI TX功能时，需要先配置PHY_RSTZ和PHY_TST_CTRL0寄存器分别为0x0和0x1（寄存器详情请参见芯片手册9.4.6小节），使MIPI TX PHY处于关闭模式。
iocfg_reg93 | B16 | Pin DSI_D2P IO Config Register. | 0x112F_0070 | 0x0400 | 31:11 | 保留。
[5 empty] | 10 | 电平转换速率控制，为0时电平转换速率快，为1时电平转换速率慢。 注意：此功能仅在非MIPI TX模式生效。
[5 empty] | 9 | 下拉电阻使能，高有效。
[5 empty] | 8 | 上拉电阻使能，高有效。
[5 empty] | 7:4 | 驱动能力，0~7对应IO驱动能力IO6_档位1~档位8。 注意：此功能仅在非MIPI TX模式生效。
[5 empty] | 3:0 | 功能选择： 0:DSI_D2P 1:GPIO9_3 2:LCD_DATA15 3:VOU1120_DATA8 4:LCD_DATA4 注意：当使用非MIPI TX功能时，需要先配置PHY_RSTZ和PHY_TST_CTRL0寄存器分别为0x0和0x1（寄存器详情请参见芯片手册9.4.6小节），使MIPI TX PHY处于关闭模式。
iocfg_reg94 | A15 | Pin DSI_CKP IO Config Register. | 0x112F_0074 | 0x0400 | 31:11 | 保留。
[5 empty] | 10 | 电平转换速率控制，为0时电平转换速率快，为1时电平转换速率慢。 注意：此功能仅在非MIPI TX模式生效。
[5 empty] | 9 | 下拉电阻使能，高有效。
[5 empty] | 8 | 上拉电阻使能，高有效。
[5 empty] | 7:4 | 驱动能力，0~7对应IO驱动能力IO6_档位1~档位8。 注意：此功能仅在非MIPI TX模式生效。
[5 empty] | 3:0 | 功能选择： 0:DSI_CKP 1:GPIO9_4 2:LCD_DATA12 3:VOU1120_DATA11 4:LCD_DATA1 注意：当使用非MIPI TX功能时，需要先配置PHY_RSTZ和PHY_TST_CTRL0寄存器分别为0x0和0x1（寄存器详情请参见芯片手册9.4.6小节），使MIPI TX PHY处于关闭模式。
iocfg_reg95 | B15 | Pin DSI_CKN IO Config Register. | 0x112F_0078 | 0x0400 | 31:11 | 保留。
[5 empty] | 10 | 电平转换速率控制，为0时电平转换速率快，为1时电平转换速率慢。 注意：此功能仅在非MIPI TX模式生效。
[5 empty] | 9 | 下拉电阻使能，高有效。
[5 empty] | 8 | 上拉电阻使能，高有效。
[5 empty] | 7:4 | 驱动能力，0~7对应IO驱动能力IO6_档位1~档位8。 注意：此功能仅在非MIPI TX模式生效。
[5 empty] | 3:0 | 功能选择： 0:DSI_CKN 1:GPIO9_5 2:LCD_DATA13 3:VOU1120_DATA10 4:LCD_DATA2 注意：当使用非MIPI TX功能时，需要先配置PHY_RSTZ和PHY_TST_CTRL0寄存器分别为0x0和0x1（寄存器详情请参见芯片手册9.4.6小节），使MIPI TX PHY处于关闭模式。
iocfg_reg96 | A14 | Pin DSI_D1N IO Config Register. | 0x112F_007C | 0x0400 | 31:11 | 保留。
[5 empty] | 10 | 电平转换速率控制，为0时电平转换速率快，为1时电平转换速率慢。 注意：此功能仅在非MIPI TX模式生效。
[5 empty] | 9 | 下拉电阻使能，高有效。
[5 empty] | 8 | 上拉电阻使能，高有效。
[5 empty] | 7:4 | 驱动能力，0~7对应IO驱动能力IO6_档位1~档位8。 注意：此功能仅在非MIPI TX模式生效。
[5 empty] | 3:0 | 功能选择： 0:DSI_D1N 1:GPIO9_6 2:LCD_DATA10 3:VOU1120_DATA13 4:LCD_HSYNC 注意：当使用非MIPI TX功能时，需要先配置PHY_RSTZ和PHY_TST_CTRL0寄存器分别为0x0和0x1（寄存器详情请参见芯片手册9.4.6小节），使MIPI TX PHY处于关闭模式。
iocfg_reg97 | B14 | Pin DSI_D1P IO Config Register. | 0x112F_0080 | 0x0400 | 31:11 | 保留。
[5 empty] | 10 | 电平转换速率控制，为0时电平转换速率快，为1时电平转换速率慢。 注意：此功能仅在非MIPI TX模式生效。
[5 empty] | 9 | 下拉电阻使能，高有效。
[5 empty] | 8 | 上拉电阻使能，高有效。
[5 empty] | 7:4 | 驱动能力，0~7对应IO驱动能力IO6_档位1~档位8。 注意：此功能仅在非MIPI TX模式生效。
[5 empty] | 3:0 | 功能选择： 0:DSI_D1P 1:GPIO9_7 2:LCD_DATA11 3:VOU1120_DATA12 4:LCD_DATA0 注意：当使用非MIPI TX功能时，需要先配置PHY_RSTZ和PHY_TST_CTRL0寄存器分别为0x0和0x1（寄存器详情请参见芯片手册9.4.6小节），使MIPI TX PHY处于关闭模式。
iocfg_reg98 | A13 | Pin DSI_D0P IO Config Register. | 0x112F_0084 | 0x0600 | 31:11 | 保留。
[5 empty] | 10 | 电平转换速率控制，为0时电平转换速率快，为1时电平转换速率慢。 注意：此功能仅在非MIPI TX模式生效。
[5 empty] | 9 | 下拉电阻使能，高有效。
[5 empty] | 8 | 上拉电阻使能，高有效。
[5 empty] | 7:4 | 驱动能力，0~7对应IO驱动能力IO6_档位1~档位8。 注意：此功能仅在非MIPI TX模式生效。
[5 empty] | 3:0 | 功能选择： 0:DSI_D0P 1:GPIO10_0 2:LCD_DATA8 3:VOU1120_DATA15 4:LCD_DE 注意：当使用非MIPI TX功能时，需要先配置PHY_RSTZ和PHY_TST_CTRL0寄存器分别为0x0和0x1（寄存器详情请参见芯片手册9.4.6小节），使MIPI TX PHY处于关闭模式。
iocfg_reg99 | B13 | Pin DSI_D0N IO Config Register. | 0x112F_0088 | 0x0600 | 31:11 | 保留。
[5 empty] | 10 | 电平转换速率控制，为0时电平转换速率快，为1时电平转换速率慢。 注意：此功能仅在非MIPI TX模式生效。
[5 empty] | 9 | 下拉电阻使能，高有效。
[5 empty] | 8 | 上拉电阻使能，高有效。
[5 empty] | 7:4 | 驱动能力，0~7对应IO驱动能力IO6_档位1~档位8。 注意：此功能仅在非MIPI TX模式生效。
[5 empty] | 3:0 | 功能选择： 0:DSI_D0N 1:GPIO10_1 2:LCD_DATA9 3:VOU1120_DATA14 4:LCD_VSYNC 注意：当使用非MIPI TX功能时，需要先配置PHY_RSTZ和PHY_TST_CTRL0寄存器分别为0x0和0x1（寄存器详情请参见芯片手册9.4.6小节），使MIPI TX PHY处于关闭模式。
iocfg_reg100 | B11 | Pin GPIO0_1 IO Config Register. | 0x112F_008C | 0x0500 | 31:11 | 保留。
[5 empty] | 10 | 电平转换速率控制，为0时电平转换速率快，为1时电平转换速率慢。
[5 empty] | 9 | 下拉电阻使能，高有效。
[5 empty] | 8 | 上拉电阻使能，高有效。
[5 empty] | 7:4 | 驱动能力，0~3对应IO驱动能力IO2_档位1~档位4。
[5 empty] | 3:0 | 功能选择： 0:GPIO0_1 1:I2C3_SDA 2:LCD_DATA20
iocfg_reg101 | A11 | Pin GPIO0_2 IO Config Register. | 0x112F_0090 | 0x0500 | 31:11 | 保留。
[5 empty] | 10 | 电平转换速率控制，为0时电平转换速率快，为1时电平转换速率慢。
[5 empty] | 9 | 下拉电阻使能，高有效。
[5 empty] | 8 | 上拉电阻使能，高有效。
[5 empty] | 7:4 | 驱动能力，0~3对应IO驱动能力IO2_档位1~档位4。
[5 empty] | 3:0 | 功能选择： 0:GPIO0_2 1:I2C3_SCL 2:LCD_DATA19
iocfg_reg102 | C11 | Pin GPIO0_3 IO Config Register. | 0x112F_0094 | 0x0500 | 31:11 | 保留。
[5 empty] | 10 | 电平转换速率控制，为0时电平转换速率快，为1时电平转换速率慢。
[5 empty] | 9 | 下拉电阻使能，高有效。
[5 empty] | 8 | 上拉电阻使能，高有效。
[5 empty] | 7:4 | 驱动能力，0~3对应IO驱动能力IO2_档位1~档位4。
[5 empty] | 3:0 | 功能选择： 0:GPIO0_3 1:IR_IN 2:LCD_DATA18
iocfg_reg103 | D11 | Pin GPIO0_4 IO Config Register. | 0x112F_0098 | 0x0600 | 31:11 | 保留。
[5 empty] | 10 | 电平转换速率控制，为0时电平转换速率快，为1时电平转换速率慢。
[5 empty] | 9 | 下拉电阻使能，高有效。
[5 empty] | 8 | 上拉电阻使能，高有效。
[5 empty] | 7:4 | 驱动能力，0~3对应IO驱动能力IO2_档位1~档位4。
[5 empty] | 3:0 | 功能选择： 0:GPIO0_4 2:LCD_DATA21
iocfg_reg104 | C12 | Pin GPIO0_5 IO Config Register. | 0x112F_009C | 0x0600 | 31:11 | 保留。
[5 empty] | 10 | 电平转换速率控制，为0时电平转换速率快，为1时电平转换速率慢。
[5 empty] | 9 | 下拉电阻使能，高有效。
[5 empty] | 8 | 上拉电阻使能，高有效。
[5 empty] | 7:4 | 驱动能力，0~3对应IO驱动能力IO2_档位1~档位4。
[5 empty] | 3:0 | 功能选择： 0:GPIO0_5 2:LCD_DATA22
iocfg_reg105 | B12 | Pin GPIO0_0 IO Config Register. | 0x112F_00A0 | 0x0500 | 31:11 | 保留。
[5 empty] | 10 | 电平转换速率控制，为0时电平转换速率快，为1时电平转换速率慢。
[5 empty] | 9 | 下拉电阻使能，高有效。
[5 empty] | 8 | 上拉电阻使能，高有效。
[5 empty] | 7:4 | 驱动能力，0~3对应IO驱动能力IO2_档位1~档位4。
[5 empty] | 3:0 | 功能选择： 0:GPIO0_0 1:UPDATE_MODE
iocfg_reg107 | J18 | Pin PWR_WAKEUP IO Config Register. | 0x112F_00A8 | 0x0500 | 31:11 | 保留。
[5 empty] | 10 | 电平转换速率控制，为0时电平转换速率快，为1时电平转换速率慢。
[5 empty] | 9 | 下拉电阻使能，高有效。
[5 empty] | 8 | 上拉电阻使能，高有效。
[5 empty] | 7:4 | 驱动能力，0~3对应IO驱动能力IO2_档位1~档位4。
[5 empty] | 3:0 | 功能选择： 0:PWR_WAKEUP 1:GPIO11_0
iocfg_reg108 | H16 | Pin PWR_SEQ0 IO Config Register. | 0x112F_00AC | 0x0600 | 31:11 | 保留。
[5 empty] | 10 | 电平转换速率控制，为0时电平转换速率快，为1时电平转换速率慢。
[5 empty] | 9 | 下拉电阻使能，高有效。
[5 empty] | 8 | 上拉电阻使能，高有效。
[5 empty] | 7:4 | 驱动能力，0~3对应IO驱动能力IO2_档位1~档位4。
[5 empty] | 3:0 | 功能选择： 0:PWR_SEQ0 1:GPIO11_1

## 4.管脚默认状态
Pin Name | Default Function | When the Core Power Is not Powered on and the I/O Power Is Powered on |  | After the Core Power and I/O Power Are Powered on and Before the Reset Is Deasserted |  | Chip Internal Pull-up/Pull-down Resistor
|  | Level State | I/O type | Level State | I/O type
EMMC_CLK | EMMC_CLK | PD | NA | L | O | RPU16/RPD16 | 电平状态说明： L:输出低电平； H:输出高电平； Z:高阻态； PU:输入态带内部上拉； PD:输入态带内部下拉； 内部上下拉电阻值： 请参考芯片手册第二章 DC/AC 电气参数部分。
EMMC_CMD | EMMC_CMD | PU | NA | PU | I | RPU16
EMMC_DATA0 | EMMC_DATA0 | PU | NA | PU | I | RPU16
EMMC_DATA1 | EMMC_DATA1 | PU | NA | PU | I | RPU16
EMMC_DATA2 | EMMC_DATA2 | PU | NA | PU | I | RPU16
EMMC_DATA3 | EMMC_DATA3 | PU | NA | PU | I | RPU16
EMMC_RST_N | EMMC_RST_N | PU | NA | L | O | RPU2
SDIO0_CARD_POWER_EN | GPIO1_0 | PD | NA | PD | I | RPU4/RPD4
SDIO0_CARD_DETECT | GPIO1_1 | PD | NA | PU | I | RPU4/RPD4
SDIO0_CCLK_OUT | GPIO1_2 | PD | NA | PD | I | RPU16/RPD16
SDIO0_CCMD | GPIO1_3 | PD | NA | PU | I | RPU17/RPD17
SDIO0_CDATA0 | GPIO1_4 | PD | NA | PU | I | RPU17/RPD17
SDIO0_CDATA1 | GPIO1_5 | PD | NA | PU | I | RPU17/RPD17
SDIO0_CDATA2 | GPIO1_6 | PD | NA | PU | I | RPU17/RPD17
SDIO0_CDATA3 | GPIO1_7 | PD | NA | PU | I | RPU17/RPD17
USB_OVRCUR | GPIO2_0 | PD | NA | PD | I | RPU4/RPD4
USB_VBUS | GPIO2_1 | PD | NA | PD | I | RPU7/RPD7
USB_PWREN | GPIO2_2 | PD | NA | PD | I | RPU4/RPD4
MIPI_RX_D2N | MIPI_RX_D2N | - | NA | - | I | -
MIPI_RX_D2P | MIPI_RX_D2P | - | NA | - | I | -
MIPI_RX_D3N | MIPI_RX_D3N | - | NA | - | I | -
MIPI_RX_D3P | MIPI_RX_D3P | - | NA | - | I | -
MIPI_RX_CK0N | MIPI_RX_CK0N | - | NA | - | I | -
MIPI_RX_CK0P | MIPI_RX_CK0P | - | NA | - | I | -
MIPI_RX_D0N | MIPI_RX_D0N | - | NA | - | I | -
MIPI_RX_D0P | MIPI_RX_D0P | - | NA | - | I | -
MIPI_RX_D1N | MIPI_RX_D1N | - | NA | - | I | -
MIPI_RX_D1P | MIPI_RX_D1P | - | NA | - | I | -
VI_DATA0 | GPIO3_0 | PD | NA | Z | I | RPU13/RPD13
VI_DATA1 | GPIO3_1 | PD | NA | Z | I | RPU13/RPD13
VI_DATA2 | GPIO3_2 | PD | NA | Z | I | RPU13/RPD13
VI_DATA3 | GPIO3_3 | PD | NA | Z | I | RPU13/RPD13
VI_DATA4 | GPIO3_4 | PD | NA | Z | I | RPU13/RPD13
VI_DATA5 | GPIO3_5 | PD | NA | Z | I | RPU13/RPD13
VI_DATA6 | GPIO3_6 | PD | NA | Z | I | RPU13/RPD13
VI_DATA7 | GPIO3_7 | PD | NA | Z | I | RPU13/RPD13
VI_DATA8 | Reserved | - | NA | - | I | RPU11/RPD11
VI_DATA9 | Reserved | - | NA | - | I | RPU11/RPD11
VI_VS | GPIO4_6 | PD | NA | PD | I | RPU15/RPD15
VI_HS | GPIO4_7 | PD | NA | PD | I | RPU13/RPD13
VI_CLK | GPIO2_3 | PD | NA | Z | I | RPU15/RPD15
SENSOR0_CLK | GPIO4_0 | PD | NA | Z | I | RPU15/RPD15
SENSOR0_RSTN | GPIO4_1 | PD | NA | PD | I | RPU4/RPD4
SPI0_SCLK | GPIO4_2 | PD | NA | Z | I | RPU13/RPD13
SPI0_SDO | GPIO4_3 | PD | NA | Z | I | RPU4/RPD4
SPI0_SDI | GPIO4_4 | PD | NA | Z | I | RPU4/RPD4
SPI0_CSN | GPIO4_5 | PD | NA | PU | I | RPU4/RPD4
UART1_RTSN | GPIO5_0 | PD | NA | PU | I | RPU4/RPD4
UART1_CTSN | GPIO5_1 | PD | NA | Z | I | RPU4/RPD4
UART1_RXD | GPIO5_2 | PD | NA | PU | I | RPU4/RPD4
UART1_TXD | GPIO5_3 | PD | NA | Z | I | RPU4/RPD4
UART0_RXD | GPIO5_4 | PD | NA | PU | I | RPU4/RPD4
UART0_TXD | GPIO5_5 | PD | NA | Z | I | RPU4/RPD4
I2C2_SDA | GPIO5_6 | PD | NA | PU | I | RPU7/RPD7
I2C2_SCL | GPIO5_7 | PD | NA | PU | I | RPU7/RPD7
TEST_MODE | TEST_MODE | PD | NA | PD | I | RPU4/RPD4
PWM0 | GPIO6_6 | PD | NA | PD | I | RPU4/RPD4
PWM1 | GPIO6_7 | PD | NA | PD | I | RPU4/RPD4
SVB_PWM | SVB_PWM | PD | NA | L | O | RPD2
LSADC_CH0 | LSADC_CH0 | PD | NA | Z | I | RPD5
LSADC_CH1 | LSADC_CH1 | PD | NA | Z | I | RPD5
I2C7_SCL | GPIO10_6 | PD | NA | PU | I | RPU4/RPD4
I2C7_SDA | GPIO10_7 | PD | NA | PU | I | RPU13/RPD13
SDIO1_CCLK_OUT | GPIO6_0 | PD | NA | PD | I | RPU4/RPD4
SDIO1_CCMD | GPIO6_1 | PD | NA | PU | I | RPU13/RPD13
SDIO1_CDATA0 | GPIO6_2 | PD | NA | PU | I | RPU4/RPD4
SDIO1_CDATA1 | GPIO6_3 | PD | NA | PU | I | RPU13/RPD13
SDIO1_CDATA2 | GPIO6_4 | PD | NA | PU | I | RPU4/RPD4
SDIO1_CDATA3 | GPIO6_5 | PD | NA | PU | I | RPU13/RPD13
JTAG_TRSTN | JTAG_TRSTN | PD | NA | PD | I | RPU13/RPD13
JTAG_TCK | JTAG_TCK | PD | NA | PD | I | RPU4/RPD4
JTAG_TMS | JTAG_TMS | PD | NA | PU | I | RPU4/RPD4
JTAG_TDO | JTAG_TDO | PD | NA | L | O | RPU4/RPD4
JTAG_TDI | JTAG_TDI | PD | NA | PU | I | RPU4/RPD4
GPIO0_6 | GPIO0_6 | PD | NA | Z | I | RPU15/RPD15
MDIO | GPIO8_5 | PD | NA | Z | I | RPU4/RPD4
MDCK | GPIO8_6 | PD | NA | PD | I | RPU4/RPD4
RMII_TXD1 | TEST_CLK | PD | NA | L | O | RPU4/RPD4
RMII_TX_EN | GPIO7_0 | PD | NA | PD | I | RPU4/RPD4
RMII_TXD0 | GPIO7_1 | PD | NA | Z | I | RPU4/RPD4
RMII_CLK | GPIO7_2 | PD | NA | Z | I | RPU13/RPD13
RMII_RX_DV | GPIO7_3 | PD | NA | PD | I | RPU4/RPD4
RMII_RXD1 | GPIO7_4 | PD | NA | Z | I | RPU4/RPD4
RMII_RXD0 | GPIO7_5 | PD | NA | Z | I | RPU4/RPD4
EPHY_RSTN | GPIO7_6 | PD | NA | PD | I | RPU4/RPD4
EPHY_CLK | GPIO7_7 | PD | NA | Z | I | RPU13/RPD13
DSI_D3P | DSI_D3P | - | NA | - | NA | RPU11/RPD11
DSI_D3N | DSI_D3N | - | NA | - | NA | RPU11/RPD11
DSI_D2N | DSI_D2N | - | NA | - | NA | RPU11/RPD11
DSI_D2P | DSI_D2P | - | NA | - | NA | RPU11/RPD11
DSI_CKP | DSI_CKP | - | NA | - | NA | RPU11/RPD11
DSI_CKN | DSI_CKN | - | NA | - | NA | RPU11/RPD11
DSI_D1N | DSI_D1N | - | NA | - | NA | RPU11/RPD11
DSI_D1P | DSI_D1P | - | NA | - | NA | RPU11/RPD11
DSI_D0P | DSI_D0P | - | NA | - | NA | RPU11/RPD11
DSI_D0N | DSI_D0N | - | NA | - | NA | RPU11/RPD11
GPIO0_1 | GPIO0_1 | PD | NA | PU | I | RPU4/RPD4
GPIO0_2 | GPIO0_2 | PD | NA | PU | I | RPU4/RPD4
GPIO0_3 | GPIO0_3 | PD | NA | PU | I | RPU4/RPD4
GPIO0_4 | GPIO0_4 | PD | NA | PD | I | RPU4/RPD4
GPIO0_5 | GPIO0_5 | PD | NA | PD | I | RPU4/RPD4
GPIO0_0 | GPIO0_0 | PD | NA | PU | I | RPU4/RPD4
PWR_RSTN | PWR_RSTN | PD | NA | PU | I | RPU6/RPD6
PWR_WAKEUP | PWR_WAKEUP | PD | NA | PU | I | RPU6/RPD6
PWR_SEQ0 | PWR_SEQ0 | PD | NA | L | O | RPU6/RPD6
PWR_STARTUP | PWR_STARTUP | PD | NA | PD | I | RPU6/RPD6
PWR_BUTTON | PWR_BUTTON | PD | NA | PU | I | RPU6/RPD6

## 5.管脚分布图
| 1 | 2 | 3 | 4 | 5 | 6 | 7 | 8 | 9 | 10 | 11 | 12 | 13 | 14 | 15 | 16 | 17 | 18
A | VSS | DDR_CAS_N | DDR_CS_N | DDR_BA0 | DDR_A0 | DDR_A1 | DDR_A4 | DDR_A6 | DDR_A8 | VSS | GPIO0_2 |  | DSI_D0P | DSI_D1N | DSI_CKP | DSI_D2N | DSI_D3P | AVSS_MIPITX | A
B | DDR_RAS_N | DDR_CKE | DDR_ODT | DDR_BA2 | DDR_A3 | DDR_A5 | DDR_A2 | DDR_A9 | DDR_A7 | DDR_ZQ | GPIO0_1 | GPIO0_0 | DSI_D0N | DSI_D1P | DSI_CKN | DSI_D2P | DSI_D3N | EPHY_RSTN | B
C | DDR_CLK_N | DDR_CLK_P | DDR_WE_N | DDR_A10 | DDR_BA1 | DDR_A15 | DDR_A12 | DDR_A11 | DDR_A13 | DDR_RESET_N | GPIO0_3 | GPIO0_5 | AVSS_MIPITX | RMII_RXD1 | RMII_RXD0 | RMII_TXD1 | RMII_TX_EN | RMII_CLK | C
D | DDR_DQ0 | VSS | DDR_DQ1 | VDDIO_DDR | VSS | VDDIO_DDR | VDDIO_DDR | VSS | DDR_A14 | VSS | GPIO0_4 | RMII_TXD0 | RMII_RX_DV | DVDD33 | JTAG_TCK | EPHY_CLK | MDCK | MDIO | D
E | DDR_DQ3 | DDR_DQ2 | DDR_DQ4 | VDDIO_DDR | [10 empty] | JTAG_TRSTN | JTAG_TDO | JTAG_TDI | GPIO0_6 | E
F | DDR_DQS0_N | DDR_DQS0_P | DDR_DQ5 | VSS |  | VDDIO_DDR_CK | AVSS_DDR_PLL | VDD | VDD | VDD | VSS | AVDD3318_MIPITX | AVSS_MIPITX |  | SDIO1_CCMD | I2C7_SDA | SDIO1_CDATA2 | JTAG_TMS | F
G | DDR_DQ6 | VSS | DDR_DM1 | VDDIO_DDR |  | VSS | AVDD33_DDR_PLL | VSS | VSS | VSS | VSS | VSS | VDD |  | SDIO1_CDATA3 | I2C7_SCL | SDIO1_CDATA1 | SDIO1_CDATA0 | G
H | VSS | DDR_DQ7 | DDR_DM0 | VDDIO_DDR |  | VDD | VSS | VSS | VSS | VSS | VSS | VSS | VDD |  | DVDD3318_SDIO1 | PWR_SEQ0 | PWR_STARTUP | SDIO1_CCLK_OUT | H
J | DDR_DQS1_P | DDR_DQS1_N | DDR_DQ8 | VDDIO_DDR |  | VDD | VSS | VSS | VSS | VSS | VSS | VSS | AVDD09_PLL |  | DVDD3318_PC | PWR_BUTTON | VSS | PWR_WAKEUP | J
K | DDR_DQ10 | DDR_DQ9 | DDR_DQ11 | VSS |  | VDD | VSS | VSS | VSS | VSS | VSS | VSS | AVSS_PLL |  | PWR_RSTN | AVSS_RTC | RTC_XOUT | RTC_XIN | K
L | DDR_DQ14 | DDR_DQ13 | DDR_DQ12 | DVDD3318_FLASH |  | VDD | VSS | VSS | VSS | VSS | VSS | VSS | AVDD33_PLL |  | LSADC_CH1 | AVDD_BAT | AVSS_RTC | VSS | L
M | DDR_DQ15 | EMMC_RST_N | VSS | DVDD18_SDIO0 |  | VSS | VSS | VSS | VSS | VSS | VSS | VSS | VDD |  | DVDD33 | VSS | XOUT | XIN | M
N | EMMC_DATA3 | EMMC_DATA0 | EMMC_CMD | SDIO0_VOUT |  | AVDD33_USB | VSS | VDD | VDD | VDD | VDD | AVSS_AC | AVDD33_AC |  | LSADC_CH0 | TEST_MODE | SVB_PWM | PWM1 | N
P | EMMC_DATA1 | EMMC_DATA2 | SDIO0_CCMD | DVDD33 | [10 empty] | I2C2_SCL | I2C2_SDA | UART0_TXD | PWM0 | P
R | EMMC_CLK | VSS | SDIO0_CDATA1 | USB_VBUS | [6 empty] | SPI0_SCLK | DVDD3318_SENSOR | DVDD3318_VI | UART1_RTSN | DVDD3318_UART1 | UART1_RXD | UART1_TXD | UART0_RXD | R
T | SDIO0_CDATA0 | SDIO0_CCLK_OUT | SDIO0_CARD_DETECT | AVSS_USB | VI_DATA8 | AVSS_MIPIRX | AVDD3318_MIPIRX | AVSS_MIPIRX | SPI0_CSN | SPI0_SDI | SENSOR0_RSTN | SENSOR0_CLK | VI_HS | VI_VS | UART1_CTSN | AVSS_AC | AC_OUTL | AC_OUTR | T
U | SDIO0_CDATA3 | SDIO0_CDATA2 | USB_PWREN | USB_DP | VI_DATA9 | MIPI_RX_D3N | MIPI_RX_D1N | MIPI_RX_CK0N | MIPI_RX_D0N | MIPI_RX_D2N | SPI0_SDO | VI_DATA7 | VI_DATA5 | VI_DATA3 | VI_DATA1 | AC_INL | AC_INR | AC_VREF | U
V | VSS | SDIO0_CARD_POWER_EN | USB_OVRCUR | USB_DM |  | MIPI_RX_D3P | MIPI_RX_D1P | MIPI_RX_CK0P | MIPI_RX_D0P | MIPI_RX_D2P | AVSS_MIPIRX | VI_CLK | VI_DATA6 | VI_DATA4 | VI_DATA2 | VI_DATA0 | AC_MICBIAS | AVSS_AC | V
| 1 | 2 | 3 | 4 | 5 | 6 | 7 | 8 | 9 | 10 | 11 | 12 | 13 | 14 | 15 | 16 | 17 | 18
Hi3516CV500 12x12 mmTFBGA Pin Assign, 280ball,0.65mm ball pitch