## 修订记录
产品名称Product name | Hi3559AV100/Hi3519AV100/Hi3556AV100/ Hi3516CV500/Hi3516DV300/Hi3516AV300/ Hi3559V200/Hi3556V200/Hi3516EV200/Hi3518EV300/Hi3516DV200/Hi3516EV300 | 密级Confidentiality level | 公开
产品版本Product version
文档名称Document name | RGB_MIPI屏幕时钟时序计算器
拟制Prepared by |  | 日期Date | 2019-04-01
审核Reviewed by |  | 日期Date
批准Granted by |  | 日期Date
Revision Record 修订记录
Date 日期 | Revision Version 修订版本 | Change Description 修改描述 | Author 作者
2019-04-01 | 00B01 | 初稿完成
2019-05-27 | 00B02 | 增加“HI3516EV200系列 RGB屏配置VDP时钟时序” 修改PLL时钟系数计算公式
2019-06-22 | 00B03 | 修改PLL时钟系数计算公式
2019-09-12 | 01 | 修改PLL时钟系数计算公式

## RGB屏配置VDP时钟时序
屏的时序参数 | 输入值 | VO用户时序参数值 | 输出值
水平有效区 HACT（像素） | 838 | 水平有效区 u16Hact（像素） | 838
水平后消隐 HBP（像素） | 50 | 水平消隐后肩 u16Hbb（像素） | 100
水平前消隐 HFP（像素） | 54 | 水平消隐前肩 u16Hfb（像素） | 54
水平同步时序 HSA（像素） | 50 | 水平同步信号 u16Hpw（像素） | 50
垂直有效区 VACT（行数） | 240 | 垂直有效区 u16Vact（行数） | 240
垂直后消隐 VBP（行数） | 15 | 垂直消隐后肩 u16Vbb（行数） | 20
垂直前消隐 VFP（行数） | 20 | 垂直消隐前肩 u16Vfb（行数） | 20
垂直同步时序 VSA（行数） | 5 | 垂直同步信号 u16Vpw（行数） | 5
设备输出帧率 frame rate | 60 | 接口时钟 clk(MHz) | 16.6656 | 接口时钟 clk(MHz) | 输出值 |  |  | 0.12245
|  |  |  | 整数部分 | 16 |  |  | 1.4305
|  |  |  | 小数部分 | 0.6656 | 0.5
|  | V0用户时钟参数值 | 输出值 | 值合理性判断
|  | 前置分频系数 u32PreDiv[1,32] | 1
|  | 设备时钟分频系数 u32DevDiv[1,4] | 1 | OK |  |  | 1A36E2
|  | LCD分频时钟（小于75M)u32LcdMClkDiv 0x | 1CBADD | OK | PLL时钟分频能够配置出的时钟范围在[16.33,3200]Mhz;LCD分频时钟范围[0,75]Mhz。请根据接口时钟范围合理选择时钟源。
|  | PLL时钟分频 (大于16.33M)u32Fbdiv | 136
|  | u32Frac 0x | 1A36E2
|  | u32Refdiv | ERROR
|  | u32Postdiv1 | ERROR
|  | u32Postdiv2 | ERROR
|  | FREF | 24
RGB屏幕对接说明： 这表格用于客户对接RGB屏幕时，方便获取到需要配置的VDP用户时序和时钟接口配置属性。此表格不适用于Hi3516EV200，HI3516EV300,HI3518EV300,HI3516DV200,请参照“HI3516EV200系列 RGB屏配置VDP时钟时序”。 表格说明： 表中黄绿色的为标题；蓝色的为属性说明；绿色的为需要用户输入的参数属性；红色的为自动生成的属性和判断； 灰色的为时钟计算的中间过程，不需要用户输入。 单元格B2-B10为用户需要设置属性参数，可以从屏幕手册中获取到。 单元格D2-D9为VO设置接口类型为用户时序时，需要配置的时序属性值。 单元格D15-D22为VO设置用户时钟接口需要配置的部分参数，其中时钟源属性分为LCD分频时钟和PLL时钟，需要根据用户自己的选择进行属性配置。 使用说明： 用户根据屏幕手册配置B2-B10的参数，就可以得到VO的用户时序参数值。 根据RGB屏幕需要配置设备时钟分频系数，就可以得到配置时钟需要设置的参数。 |  |  |  | 设备时钟分频系数配置说明： LCD屏中，则可能需要多个时钟节拍来构造一个像素。  如果是RGB串行输出，则需要看LCD屏的说明书； 如果3个时钟节拍输出一个像素（R+G+B），则配置为“3分频”； 若是4个时钟节拍输出一个像素（R+G+B+无效数据），则配置为“4分频”。 如果是RGB并行输出，则一般选择“不分频”。

## MIPI屏配置VDP时钟时序
MIPI屏幕属性 | 输入值 | MIPI设备属性参数值 | 输出值 | VO用户时序参数值 | 输出值
水平有效区 HACT（像素） | 838 | 发送包大小 vid_pkt_size | 838 | 水平有效区 u16Hact（像素） | 838
水平后消隐 HBP（像素） | 50 | 行同步区像素个数 vid_hbp_pixels | 50 | 水平消隐后肩 u16Hbb（像素） | 100
水平前消隐 HFP（像素） | 54 | 行同步区像素个数 vid_hsa_pixels | 50 | 水平消隐前肩 u16Hfb（像素） | 54
水平同步时序 HSA（像素） | 50 | 每行总像素个数 vid_hline_pixels | 992 | 水平同步信号 u16Hpw（像素） | 50
垂直有效区 VACT（行数） | 240 | 帧同步区行数 vid_vsa_lines | 5 | 垂直有效区 u16Vact（行数） | 240
垂直后消隐 VBP（行数） | 15 | 帧后消隐区行数 vid_vbp_lines | 15 | 垂直消隐后肩 u16Vbb（行数） | 20
垂直前消隐 VFP（行数） | 20 | 帧前消隐区行数 vid_vfp_lines | 20 | 垂直消隐前肩 u16Vfb（行数） | 20
垂直同步时序 VSA（行数） | 5 | 帧有效区行数 vid_active_lines | 240 | 垂直同步信号 u16Vpw（行数） | 5
设备输出帧率 frame rate | 60 | 写内存命令字节数 epdi_cmd_size | 0 | 接口时钟 clk(MHz) | 16.6656 | 接口时钟 clk(MHz) | 输出值 |  |  | 0.12245
输出数据类型 output_format_t | 24 | 输入数据数率 phy_data_rate（Mbps） | 200 |  |  | 整数部分 | 16 |  |  | 1.4305
使用的lane个数 | 2 | 像素时钟 pixel_clk(kHz) | 16666 |  |  | 小数部分 | 0.6656 | 0.5
MIPI Tx输出模式 | 1 |  |  | V0用户时钟参数值 | 输出值
|  |  |  | 前置分频系数 u32PreDiv[1,32] | 1
|  |  |  | 设备时钟分频系数 u32DevDiv[1,4] | 1 |  |  |  | 1A36E2
|  |  |  | LCD分频时钟（小于75M)u32LcdMClkDiv0x | 1CBADD | PLL时钟分频能够配置出的时钟范围在[16.33,3200]Mhz;LCD分频时钟范围[0,75]Mhz。请根据接口时钟范围合理选择时钟源。
|  |  |  | PLL时钟分频 (大于16.33M)u32Fbdiv | 136
|  |  |  | u32Frac 0x | 1A36E2
MIPI屏幕对接说明： 这表格用于客户对接MIPI屏幕时，方便获取到需要配置的MIPI设备属性参数以及VDP用户时序和时钟接口配置属性。此表格暂不适配Hi3516EV200。 表格说明： 表中黄绿色的为标题；蓝色的为属性说明；绿色的为需要用户输入的参数属性；红色的为自动生成的属性；灰色的为时钟计算的中间过程，不需要用户输入。 单元格B2-B12为用户需要设置属性参数，可以从屏幕手册中获取到，其中B11的值与类型之间的对应关系见右下角表格。 单元格D2-D10为MIPI设置的设备属性值。 单元格F2-F9为VO设置接口类型为用户时序时，需要配置的时序属性值。 单元格F14-F21为VO设置用户时钟接口需要配置的部分属性值，其中时钟源属性分为LCD分频时钟和PLL时钟，需要根据用户自己的选择进行属性配置。 使用说明： 用户根据屏幕手册配置B2-B12的参数，就可以得到MIPI设备属性参数值以及VO的用户时序参数值和用户时钟属性值。 其中MIPI输出数据类型output_format_t与值之间的关系见右下角。 |  |  |  | u32Refdiv | 4
|  |  |  | u32Postdiv1 | 7
|  |  |  | u32Postdiv2 | 7
|  |  |  | FREF | 24
|  |  |  | 输出数据类型 |  | 输出数据位
|  |  |  | output_format_t |  | output format bits
|  |  |  | OUT_FORMAT_RGB_16_BIT |  | 16
|  |  |  | OUT_FORMAT_RGB_18_BIT |  | 18
|  |  |  | OUT_FORMAT_RGB_24_BIT |  | 24
|  |  |  | OUT_FORMAT_YUV420_8_BIT_NORMAL |  | 16
|  |  |  | OUT_FORMAT_YUV420_8_BIT_LEGACY |  | 16
|  |  |  | OUT_FORMAT_YUV422_8_BIT |  | 16
|  |  |  | 输出模式 |  | 输出模式数据表示
|  |  |  | output_mode_t |  | output_mode_t
|  |  |  | OUTPUT_MODE_CSI |  | 0
|  |  |  | OUTPUT_MODE_DSI_VIDEO |  | 1
|  |  |  | OUTPUT_MODE_DSI_CMD |  | 2

## HI3516EV200系列 RGB屏配置VDP时钟时序
屏的时序参数 | 输入值 | VO用户时序参数值 | 输出值
水平有效区 HACT（像素） |  | 水平有效区 u16Hact（像素） | 0
水平后消隐 HBP（像素） |  | 水平消隐后肩 u16Hbb（像素） | 0
水平前消隐 HFP（像素） |  | 水平消隐前肩 u16Hfb（像素） | 0
水平同步时序 HSA（像素） |  | 水平同步信号 u16Hpw（像素） | 0
垂直有效区 VACT（行数） |  | 垂直有效区 u16Vact（行数） | 0
垂直后消隐 VBP（行数） |  | 垂直消隐后肩 u16Vbb（行数） | 0
垂直前消隐 VFP（行数） |  | 垂直消隐前肩 u16Vfb（行数） | 0
垂直同步时序 VSA（行数） |  | 垂直同步信号 u16Vpw（行数） | 0
设备输出帧率 frame rate |  | 接口时钟 clk(MHz) | 0
|  | V0用户时钟参数值 |  | 值合理性判断
|  | 前置分频系数 u32PreDiv[1,32] | 1 | OK
|  | 设备时钟分频系数 u32DevDiv[1,4] | 4 | OK
|  | LCD分频时钟（小于75M)u32LcdMClkDiv 0x | 0 | OK
RGB屏幕对接说明： 这表格用于客户对接RGB屏幕时，方便获取到需要配置的VDP用户时序和时钟接口配置属性。此表格仅适配Hi3516EV200，HI3516EV300,HI3518EV300,HI3516DV200，其它芯片请参照“RGB屏配置VDP时钟时序”。 表格说明： 表中黄绿色的为标题；蓝色的为属性说明；绿色的为需要用户输入的参数属性；红色的为自动生成的属性和判断； 灰色的为时钟计算的中间过程，不需要用户输入。 单元格B2-B10为用户需要设置属性参数，可以从屏幕手册中获取到。 单元格D2-D9为VO设置接口类型为用户时序时，需要配置的时序属性值。 单元格D16为VO设置用户时钟接口需要配置的参数，其中时钟源属性为LCD分频时钟，需要根据用户自己的选择进行属性配置。 使用说明： 用户根据屏幕手册配置B2-B10的参数，就可以得到VO的用户时序参数值。 根据RGB屏幕需要配置设备时钟分频系数，就可以得到配置时钟需要设置的参数。 |  |  |  | 设备时钟分频系数配置说明： LCD屏中，则可能需要多个时钟节拍来构造一个像素。  如果是RGB串行输出，则需要看LCD屏的说明书； 如果3个时钟节拍输出一个像素（R+G+B），则配置为“3分频”； 若是4个时钟节拍输出一个像素（R+G+B+无效数据），则配置为“4分频”。 如果是RGB并行输出，则一般选择“不分频”。